## 设备清单
拟招设备清单
设备、项目编 号 | 设备名称 | 数量 | 主要用途及参数
NYZBB-SBK-2021015 | 除颤监护仪 | 1 | 用于对患者进行除颤、起搏以及生命体征监护。主要参数：除颤技术：双相直线方波，有电流控制技术。除颤模式：体外手动、体外自动。充电时间：充电至360焦耳≤9秒，充电至200焦耳≤6秒 。标配6导联监护，有血氧技术，带体外起搏功能。
NYZBB-SBK-2021016 | 裂隙灯显微镜 | 1 | 用于眼科检查。主要参数：显微镜总倍率：≥6 x (33) 10x(22.5) 16x (14) 25(8.8) 40(5.5)。裂隙投影率：≥2/3x。光斑直径：φ14mm～φ0.2mm，最大照度：≥28万Lx
NYZBB-SBK-2021017 | 耳鼻喉科工作台 | 1 | 用于耳鼻咽喉疾病的检查。主要参数：主操作台：长×宽×高：≥950×500×750mm进口亚克力台面。射灯及支架：射灯采用12V，60W聚光LED冷光射灯，机械臂可±180°旋转，上下移动范围≥300mm，用于调整照明灯的位置，立柱可供一些选配功能支架的安装。