## 封-1_招标工程量清单
南溪山医院健康管理中心低压电缆改造 |  | 工程
招 标 工 程 量 清 单
广西壮族自治区南溪山医院
招 标 人:
(单位盖章)
华物盛泰工程咨询管理有限公司
造价咨询人:
(单位盖章)
2021年03月18日
软件名称及版本号：博奥清单计价软件V17（版本号：17.0.01） 工程计价软件测评合格编号：2016J02
封-1

## 扉-1_招标工程量清单
| 南溪山医院健康管理中心低压电缆改造 |  |  |  | 工程
招 标 工 程 量 清 单
|  | 广西壮族自治区南溪山医院 |  | 华物盛泰工程咨询管理有限公司
招 标 人: |  |  | 造价咨询人：
|  | （单位盖章） |  | （单位资质专用章）
法定代表人 |  |  | 法定代表人
或其授权人： |  |  | 或其授权人：
|  | （签字或盖章） |  | （签字或盖章）
编 制 人： |  |  | 复 核 人：
|  | （造价人员签字） |  | (造价工程师签字盖专用章)
编 制 时 间: |  | 2021年03月18日 | 复 核 时 间： | 2021年03月18日
扉-1

## 表-01_总说明
总 说 明
工程名称: | 南溪山医院健康管理中心低压电缆改造 | 第1页 共1页
一、本工程为南溪山医院健康管理中心低压电缆改造。 二、编制依据： 1、由甲方提供的工程量清单。 2、《建设工程工程量清单计价规范》(GB50500-2013)。 3、《建设工程工程量计算规范》（GB50854~50862-2013）广西壮族自治区实施细则（修订版）。 4、《通用安装工程工程量计算规范》(GB50856-2013)。 5、2013年《广西壮族自治区市政工程消耗量定额》； 6、2013年《广西壮族自治区建筑工程消耗量定额》； 7、2015年《广西壮族自治区安装工程消耗量定额》； 8、2016年《广西壮族自治区建设工程费用定额》（桂建标【2016】16号）。 9、根据《自治区住房城乡建设厅关于调整建设工程计价增值税税率的通知》（桂建标2019（10）号）调整增值税率。 10、《关于调整建设工程定额人工费及有关费率的通知》(桂建标[2018]19号)。 11、材料价格采用《桂林市建设工程造价信息》2022年第1期公布的桂林市除税信息价，未公布的信息价的材料市场询价。 三、其他 1、建筑垃圾外运：按按10km考虑。 2、暂列金：41500元。
表-01

## 表-02_建设项目投标报价汇总表
建设项目投标报价汇总表
工程名称:南溪山医院健康管理中心低压电缆改造 |  |  |  | 第1页 共1页
序号 | 单项工程名称 | 金额(元) | 其中:(元)
|  |  | 暂估价 | 安全文明
施工费
1.1 | 南溪山医院健康管理中心低压电缆改造
投标报价合计
表-02

## 表-03_单项工程投标报价汇总表
单项工程投标报价汇总表
工程名称:南溪山医院健康管理中心低压电缆改造 |  |  |  | 第1页 共1页
序号 | 单位工程名称 | 金额(元) | 其中:(元)
|  |  | 暂估价 | 安全文明
施工费
1.1.1 | 南溪山医院健康管理中心低压电缆改造工程-电气
1.1.2 | 南溪山医院健康管理中心低压电缆改造工程-市政
投标报价合计
表-03

## 表-04_单位工程投标报价汇总表
单位工程投标报价汇总表
工程名称:南溪山医院健康管理中心低压电缆改造 |  |  | 第1页 共1页
序号 | 汇总内容 | 金额(元) | 备注
南溪山医院健康管理中心低压电缆改造工程-电气
1 | 分部分项工程和单价措施项目清单计价合计
1.1 | 其中:暂估价
2 | 总价措施项目清单计价合计
2.1 | 其中:安全文明施工费
3 | 其他项目清单计价合计
4 | 税前项目清单计价合计
5 | 规费
6 | 增值税
7 | 工程总造价=1+2+3+4+5+6
南溪山医院健康管理中心低压电缆改造工程-市政
1 | 分部分项工程和单价措施项目清单计价合计
1.1 | 其中:暂估价
2 | 总价措施项目清单计价合计
2.1 | 其中:安全文明施工费
3 | 其他项目清单计价合计
4 | 税前项目清单计价合计
5 | 规费
6 | 增值税
7 | 工程总造价=1+2+3+4+5+6
工程项目汇总
1 | 分部分项工程和单价措施项目清单计价合计
1.1 | 其中:暂估价
2 | 总价措施项目清单计价合计
2.1 | 其中:安全文明施工费
3 | 其他项目清单计价合计
4 | 税前项目清单计价合计
5 | 规费
6 | 增值税
7 | 工程总造价=1+2+3+4+5+6
表-04

## 表-08_分部分项工程和单价措施项目清单与计价表
分部分项工程和单价措施项目清单与计价表
工程名称:南溪山医院健康管理中心低压电缆改造 | [5 empty] | 第1页 共4页
序 号 | 项目编码 | 项目名称及 项目特征描述 | 计量单位 | 工程量 | 金额(元)
[5 empty] | 综合单价 | 合 价 | 其中：
暂估价
南溪山医院健康管理中心低压电缆改造工程-电气
分部分项工程
B4 电气设备安装工程
1 | 030408001001 | 电力电缆 ZC-YJV22-4*120+1*70mm2 | m | 260.00
电缆品牌参考或相当于：桂林国际电缆、湖南金杯
2 | 030408001001 | 电力电缆 ZC-YJV22-4*150+1*95mm2 | m | 290.00
电缆品牌参考或相当于：桂林国际电缆、湖南金杯
3 | 030408006001 | 低压电缆终端头 配ZC-YJV22-4*120+1*70mm2 | 个 | 2
4 | 030408006001 | 低压电缆终端头 配ZC-YJV22-4*150+1*95mm2 | 个 | 2
5 | 030408003 | 电缆保护管 | m | 10.00
规格：镀锌钢管 DN100
6 | 030408003001 | 电缆保护管 | m | 1320.00
规格：PVC-CΦ167*8.5
7 | 03B001 | 电缆标志桩 | 块 | 10
8 | 03B002 | 电缆走向牌 | 块 | 15
9 | 030408008002 | 防火堵洞 电缆保护管 | 处 | 90
10 | 030409002001 | 接地母线 | m | 318.00
热镀锌接地圆钢Φ16
11 | 030409001001 | 接地极 镀锌角钢 ∠50*5*1500 | 根 | 28
12 | 030414011002 | 接地装置调试 接地网 | 系统 | 1
13 | 030414015001 | 电缆试验 10kV交流耐压试验 | 根次 | 2
14 | 030414015002 | 电缆试验 泄露试验 | 根次 | 2
小 计
∑人工费
∑材料费
∑机械费
∑管理费
∑利 润
单价措施项目
小 计
∑人工费
∑材料费
∑机械费
表-08
分部分项工程和单价措施项目清单与计价表
工程名称:南溪山医院健康管理中心低压电缆改造 | [5 empty] | 第2页 共4页
序 号 | 项目编码 | 项目名称及 项目特征描述 | 计量单位 | 工程量 | 金额(元)
[5 empty] | 综合单价 | 合 价 | 其中：
暂估价
∑管理费
∑利 润
合 计
∑人工费
∑材料费
∑机械费
∑管理费
∑利 润
南溪山医院健康管理中心低压电缆改造工程-市政
分部分项工程
路面破除及恢复
15 | 桂030413016001 | 拆除混凝土路面 | ㎡ | 9.00
厚度：20cm
16 | 桂030413016001 | 拆除沥青路面 | ㎡ | 396.00
厚度：20cm
17 | 040203007001 | 水泥混凝土 | ㎡ | 70.40
混凝土强度等级:C25混凝土
厚度：20cm
18 | 040203006 | 沥青混合料 | ㎡ | 396.00
1.5cm厚改性SBS AC-16C中粒式粗型密级配沥青混凝土
2.粘油层
3.7cm厚 AC-25C粗粒式细型密级配沥青混凝土
4.1cm厚沥青下封层
5.透层+粘层
6.15cm厚5%水泥稳定碎石
管网工程
19 | 010101003001 | 挖沟槽土方 |  | 75.41
20 | 010103001002 | 回填方 |  | 75.41
1.填方材料品种:原土回填
2.部位:电缆井四周
21 | 010404001001 | 垫层 |  | 18.92
1.垫层材料种类、配合比、厚度:C15普通商品砼
2.部位:电缆排管
22 | 010103001002 | 回填方 |  | 108.91
1.填方材料品种:砂砾石
表-08
分部分项工程和单价措施项目清单与计价表
工程名称:南溪山医院健康管理中心低压电缆改造 | [5 empty] | 第3页 共4页
序 号 | 项目编码 | 项目名称及 项目特征描述 | 计量单位 | 工程量 | 金额(元)
[5 empty] | 综合单价 | 合 价 | 其中：
暂估价
2.部位:电缆排管
23 | 030413004001 | 管道包封 |  | 99.52
1.材料种类、配合比、厚度:C20普通商品砼
2.部位:电缆排管
24 | 010401011002 | 电缆直线井 | 座 | 6
1.电缆井尺寸：2500*1160*1500
2.垫层：100厚C15混凝土
3.井壁材料品种、规格、强度等级:240mm厚C25商品混凝土
4.抹面要求:1:2水泥砂浆批灰至井面
5.盖板材质、规格:C30预制行车混凝土盖板
6.采用L50*5镀锌角铁护角
7.复合材料电缆支架
详见图纸
25 | 010401011002 | 电缆深井 | 座 | 1
1.电缆井尺寸：3.0*3.0*4.6
2.垫层：100厚C15混凝土
3.井壁材料品种、规格、强度等级:250mm厚C25商品混凝土
4.顶板材料品种、规格、强度等级:200mm厚C25商品混凝土
5.盖板材质、规格:C30预制行车混凝土盖板
6.采用L50*5镀锌角铁护角
7.复合材料电缆支架
8.含集水口、钢爬梯、不锈钢成品栏杆
详见图纸
小 计
∑人工费
∑材料费
∑机械费
∑管理费
∑利 润
单价措施项目
26 | 041106001 | 大型机械设备进出场及安拆 | 台·次 | 1
小 计
∑人工费
∑材料费
表-08
分部分项工程和单价措施项目清单与计价表
工程名称:南溪山医院健康管理中心低压电缆改造 | [5 empty] | 第4页 共4页
序 号 | 项目编码 | 项目名称及 项目特征描述 | 计量单位 | 工程量 | 金额(元)
[5 empty] | 综合单价 | 合 价 | 其中：
暂估价
∑机械费
∑管理费
∑利 润
合 计
∑人工费
∑材料费
∑机械费
∑管理费
∑利 润
总 合 计
∑人工费
∑材料费
∑机械费
∑管理费
∑利 润
表-08

## 表-11_总价措施项目清单与计价表
总价措施项目清单与计价表
工程名称:南溪山医院健康管理中心低压电缆改造 | [5 empty] | 第1页 共1页
序 号 | 项目编码 | 项 目 名 称 | 计 算 基 础 | 费 率(%) 或标准 | 金 额(元) | 备注
南溪山医院健康管理中心低压电缆改造工程-电气
一 |  | 给排水、燃气、电气、通风空调、消防、建筑智能、通信、自控仪表工程(营改增)一般计税法
1 | 桂031401001001 | 安全文明施工费 | ∑分部分项及单价措施费定额(人工费+机械费)
2 | 桂031401002001 | 检验试验配合费
3 | 桂031401003001 | 雨季施工增加费
南溪山医院健康管理中心低压电缆改造工程-市政
一 |  | 市政综合工程(营改增)一般计税法
1 | 桂041201001001 | 安全文明施工费 | ∑分部分项、单价措施(人工费+机械费)
2 | 桂041201002001 | 检验试验配合费
3 | 桂041201003001 | 雨季施工增加费
4 | 桂041201004001 | 工程定位复测费
合 计
注：以项计算的总价措施，无“计算基础”和“费率”的数值，可只填“金额”数值，但应在备注栏说明施工方案出处或计算方式。
表-11

## 表-12_其他项目清单与计价汇总表
其他项目清单与计价汇总表
工程名称:南溪山医院健康管理中心低压电缆改造 |  |  | 第1页 共1页
序号 | 项目名称 | 金额（元） | 备注
南溪山医院健康管理中心低压电缆改造工程-电气
1 | 暂列金额 | 28000 | 明细详见表－12－1
2 | 材料暂估价 |  | 明细详见表－12－2
3 | 专业工程暂估价 |  | 明细详见表－12－3
4 | 计日工 |  | 明细详见表－12－4
5 | 总承包服务费 |  | 明细详见表－12－5
南溪山医院健康管理中心低压电缆改造工程-市政
1 | 暂列金额 | 13500 | 明细详见表－12－1
2 | 材料暂估价 |  | 明细详见表－12－2
3 | 专业工程暂估价 |  | 明细详见表－12－3
4 | 计日工 |  | 明细详见表－12－4
5 | 总承包服务费 |  | 明细详见表－12－5
| 合 计 | 41500
注:材料暂估单价进入清单综合单价，此处不汇总。 |  |  | 表－12

## 表-14_税前项目清单与计价表
税前项目清单与计价表
工程名称:南溪山医院健康管理中心低压电缆改造 |  |  |  |  | 第1页 共1页
序号 | 项目编码 | 项目名称及项目特征 描述 | 计量单位 | 工程量 | 金 额(元)
[5 empty] | 单价 | 合 价
南溪山医院健康管理中心低压电缆改造工程-市政
1 | 04b001 | 绿化拆除及修复 | ㎡ | 6.00
2 | 04b002 | 挡土墙墙基开孔 | 项 | 1
3 | 04b003 | 原钢筋混凝土电缆井开孔 | 项 | 1
4 | 040103002001 | 新型智能环保渣土车运土(含挖、装、运) |  | 411.80
1.废弃料品种:土方
2.运距:10km
3.结算办理签证后方可使用
5 | 040103002002 | 余土弃置建筑垃圾消纳费 |  | 411.80
1.包含消纳场建设及日常管理费用
合 计
注：税前项目包含除增值税以外的所有费用。
表-14

## 表-15_规费、增值税计价表
规费、增值税计价表
工程名称:南溪山医院健康管理中心低压电缆改造 |  |  |  | 第1页 共1页
序号 | 项目名称 | 计算基础 | 计算费率(%) | 金额(元)
南溪山医院健康管理中心低压电缆改造工程-电气
一 | 给排水、燃气、电气、通风空调、消防、建筑智能、通信、自控仪表工程(营改增)一般计税法
1 | 规费 | 1.1+1.2+1.3
1.1 | 社会保险费 | ∑(分部分项人工费+单价措施人工费)
1.1.1 | 养老保险费
1.1.2 | 失业保险费
1.1.3 | 医疗保险费
1.1.4 | 生育保险费
1.1.5 | 工伤保险费
1.2 | 住房公积金
1.3 | 工程排污费
2 | 增值税 | Σ（分部分项工程费及单价措施项目费+总价措施项目费+其他项目费+税前项目费+规费）
南溪山医院健康管理中心低压电缆改造工程-市政
一 | 市政综合工程(营改增)一般计税法
1 | 规费 | 1.1+1.2+1.3
1.1 | 社会保险费 | ∑(分部分项人工费+单价措施人工费)
1.1.1 | 养老保险费
1.1.2 | 失业保险费
1.1.3 | 医疗保险费
1.1.4 | 生育保险费
1.1.5 | 工伤保险费
1.2 | 住房公积金
1.3 | 工程排污费
2 | 增值税 | Σ（分部分项工程费及单价措施项目费+总价措施项目费+其他项目费+税前项目费+规费）
合 计
表-15

## 主要材料及价格表(全部工料机)
主要材料及价格表
工程名称:南溪山医院健康管理中心低压电缆改造 |  |  |  | 第1页 共5页
序号 | 材料编码 | 项目名称及规格、型号等特殊要求 | 单位 | 数量 | 单价（元）
1 |  | ◆人工◆
2 | 000301000 | 建筑装饰人工 | 元
3 | 000501000 | 安装人工 | 元
4 | 000701000 | 市政人工 | 元
5 |  | ◆材料◆
6 | 010101002 | 螺纹钢筋HRB335 10以上(综合) | t
7 | 010310001 | 镀锌铁丝(综合) | kg
8 | 010310001 | 镀锌铁丝(综合) | kg
9 | 010310013 | 镀锌铁丝 Φ0.7 | kg
10 | 010902001 | 圆钢HPB300 Φ10以内(综合) | t
11 | 015303002 | 封铅 含铅 65% 含锡 35% | kg
12 | 020101002 | 橡胶板 2mm | ㎡
13 | 022706010 | 破布 | kg
14 | 023301001 | 草袋 | ㎡
15 | 023301002 | 草袋 | 条
16 | 030127034 | 镀锌螺栓 M10×100 | 套
17 | 030183001 | 铁钉(综合) | kg
18 | 031311001 | 电焊条（综合） | kg
19 | 031311002 | 电焊条 结4222.5~3.2 | kg
20 | 031321001 | 焊锡丝 综合 | kg
21 | 031321001 | 焊锡丝 综合 | kg
22 | 031332002 | 焊锡膏 瓶装50g | kg
23 | 031345001 | 钢锯条 | 根
24 | 031349001 | 风镐凿子 | 根
25 | 032116001 | 铁件(综合) | kg
26 | 040102001 | 普通硅酸盐水泥 32.5MPa | t
27 | 040102004 | 普通硅酸盐水泥 42.5MPa | kg
28 | 040301001 | 砂(综合) | 
29 | 040301004 | 中砂 | 
30 | 040502003 | 碎石 5～20mm | 
31 | 040502004 | 碎石 5～40mm | 
32 | 040506001 | 砂砾石 | 
33 | 040701006 | 石屑 | 
34 | 050102005 | 周转圆木 | 
35 | 050306001 | 周转板枋材 | 
36 | 050306002 | 周转枋材 | 
37 | 050306003 | 周转板材 | 
38 | 130503001 | 沥青漆 | kg
主要材料及价格表
工程名称:南溪山医院健康管理中心低压电缆改造 |  |  |  | 第2页 共5页
序号 | 材料编码 | 项目名称及规格、型号等特殊要求 | 单位 | 数量 | 单价（元）
39 | 130519001 | 沥青绝缘漆 | kg
40 | 133102001 | 普通乳化沥青(水乳型) | kg
41 | 134101001 | 嵌缝料 | kg
42 | 140901002 | 电力复合酯 一级 | kg
43 | 143303001 | 硬酯酸 一级 | kg
44 | 143309001 | 丙酮 | kg
45 | 143520001 | 隔离剂 | kg
46 | 143901002A | 乙炔气 | kg
47 | 143906001 | 氧气 | 
48 | 144116005 | 粘合剂 | kg
49 | 144301004 | 自粘性橡胶带 20mm×5m | 卷
50 | 182503011 | 镀锌管卡子(钢管用) DN150 | 个
51 | 182519002 | 固定卡子 3×80 | 套
52 | 243301001 | 色带20mm×20m | 卷
53 | 280104002 | 镀锡裸铜绞线 TJX-16 | kg
54 | 290624008 | 硬塑料管接头D200 | 个
55 | 290631007 | 电缆吊挂 3×50 | 套
56 | 290631008 | 电缆吊挂 3×100 | 套
57 | 290905005 | 铜接线端子 DT-16mm2 | 个
58 | 290905011 | 铜线接端子DT-120mm2 | 个
59 | 290905012 | 铜接线端子 DT-150mm2 | 个
60 | 292702006 | 尼龙扎带(综合) | 个
61 | 341101001 | 水 | 
62 | 341104001 | 煤 | t
63 | 341301011 | 标志牌 塑料扁形 | 个
64 | 341508001 | 其他材料费 | 元
65 | 341508002 | 其他材料费 | 元
66 | 341508002 | 其他材料费 | 元
67 | 341509001 | 校验材料费 | 元
68 | 350103001 | 胶合板模板 1830×915×18 | ㎡
69 | 370501001 | 油浸枕木 | 
70 | B-C.1 | 电力电缆管道堵漏材料（4416D) 材料费 | 元
71 | B-C.2 | 防火密封胶（1000型） 材料费 | 元
72 | B-C.2 | 集水口 材料费 | 元
73 | B-C.3 | 电缆标志桩 材料费 | 元
74 | B-C.3 | 复合材料电缆支架 材料费 | 元
75 | B-C.4 | 钢爬梯 材料费 | 元
76 | B-C.5 | 不锈钢成品栏杆 材料费 | 元
主要材料及价格表
工程名称:南溪山医院健康管理中心低压电缆改造 |  |  |  | 第3页 共5页
序号 | 材料编码 | 项目名称及规格、型号等特殊要求 | 单位 | 数量 | 单价（元）
77 | B- | 镀锌钢管 DN100 | m
78 |  | ◆商品砼◆
79 | 043104002 | 碎石 GD40 商品普通砼 C15 | 
80 | 043104002 | 碎石 GD40 商品普通砼 C15 | 
81 | 043104003 | 碎石 GD40 商品普通砼 C20 | 
82 | 043104004 | 碎石 GD40 商品普通砼 C25 | 
83 | 043117001 | AC-25C粗粒式沥青混凝土 | 
84 | 043117002 | 改性SBSAC-16C中粒式沥青混凝土 | 
85 |  | ◆配合比◆
86 | 800102003 | 水泥砂浆 1∶2 | 
87 | 800102005 | 水泥砂浆 1∶3 | 
88 | 802122010 | 碎石 GD20 中砂水泥 32.5 C30 | 
89 |  | ◆主材◆
90 | 040907001 | 三合土（天然级配） | 
91 | 172500000 | 电缆保护管 PVC-CΦ167*8.5 | m
92 | 270606000 | 镀锌角钢 ∠50*5*1500 | 根
93 | 290702000 | 户内热缩式电缆终端头 配ZC-YJV22-4*120+1*70mm2 | 套
94 | 290702000 | 户内热缩式电缆终端头 配ZC-YJV22-4*150+1*95mm2 | 套
95 | B- | 电缆走向牌 | 块
96 | Z270603001 | 接地母线热镀锌接地圆钢Φ16 | m
97 | Z281100000 | 电力电缆 ZC-YJV22-4*120+1*70mm2 | m
98 | Z281100000 | 电力电缆 ZC-YJV22-4*150+1*95mm2 | m
99 |  | ◆机械台班组成◆
100 | 000301001A | 机械台班人工费 | 元
101 | 000301001 | 机械台班人工费 | 元
102 | 140301001 | 汽油 93# | kg
103 | 140301004 | 国V汽油 92# | kg
104 | 140304001 | 轻柴油 0# | kg
105 | 341103001 | 电 | kW.h
106 | 994701003 | 停滞费 | 元
107 | 994701004 | 折旧费 | 元
108 | 994701004 | 折旧费 | 元
109 | 994701005 | 大修理费 | 元
110 | 994701005 | 大修理费 | 元
111 | 994701006 | 经常修理费 | 元
112 | 994701006 | 经常修理费 | 元
113 | 994701007 | 安拆及场外运输费 | 元
114 | 994701008 | 其他费用 | 元
主要材料及价格表
工程名称:南溪山医院健康管理中心低压电缆改造 |  |  |  | 第4页 共5页
序号 | 材料编码 | 项目名称及规格、型号等特殊要求 | 单位 | 数量 | 单价（元）
115 |  | ◆机械◆
116 | 980502003 | 数字万用表 F-87 | 台班
117 | 981101003 | 接地电阻测试仪 DET-3/2 | 台班
118 | 981110002 | 绝缘电阻测试仪 ZC-8 | 台班
119 | 981115001 | 成套交流耐压试验设备10kV | 台班
120 | 983510001 | 电缆测试仪 JH5132 | 台班
121 | 984714001 | 高压绝缘电阻测试仪 3124 | 台班
122 | 990101011 | 履带式液压单斗挖掘机 合资机型,斗容量1.25 | 台班
123 | 990506001 | 混凝土振捣器[平板式] | 台班
124 | 990506002 | 混凝土振捣器[插入式] | 台班
125 | 990506004 | 三滚轴整平机 功率75kW | 台班
126 | 990509001 | 灰浆搅拌机[拌筒容量200L] | 台班
127 | 990514002 | 稳定土拌合机 功率230kW | 台班
128 | 990701004 | 履带式推土机[功率75kW] | 台班
129 | 990701005 | 履带式推土机[功率90kW] | 台班
130 | 990704004 | 载货汽车[装载质量4t] | 台班
131 | 990704005 | 载货汽车[装载质量5t] | 台班
132 | 990706001 | 机动翻斗车[装载质量1t] | 台班
133 | 990707004 | 平板拖车组[装载质量20t] | 台班
134 | 990712002 | 平地机[功率120kW] | 台班
135 | 990902002 | 门式起重机[提升质量10t] | 台班
136 | 990903002 | 汽车式起重机[提升质量8t] | 台班
137 | 990903004 | 汽车式起重机[提升质量12t] | 台班
138 | 990916004 | 电动卷扬机 单筒慢速 [牵引力50kN] | 台班
139 | 991302002 | 振动压路机[工作质量8t] | 台班
140 | 991302005 | 振动压路机[工作质量15t] | 台班
141 | 991303001 | 双钢轮振动压路机 工作质量 12t | 台班
142 | 991303002 | 双钢轮振动压路机 工作质量 15t | 台班
143 | 991304001 | 胶轮压路机 工作质量9~16t | 台班
144 | 991308001 | 手扶振动压实机 工作质量 1t | 台班
145 | 991311001 | 汽车式沥青喷洒机 箱容量4000L | 台班
146 | 991312001 | 沥青混凝土摊铺机 装载质量80kN | 台班
147 | 991701001 | 钢筋调直机[直径14mm] | 台班
148 | 991702001 | 钢筋切断机[直径40mm] | 台班
149 | 991703001 | 钢筋弯曲机[直径40mm] | 台班
150 | 992101001 | 木工圆锯机[直径500mm] | 台班
151 | 992310001 | 铝材切割机 1kW | 台班
152 | 992501001A | 交流电弧焊机 容量21kV.A | 台班
主要材料及价格表
工程名称:南溪山医院健康管理中心低压电缆改造 |  |  |  | 第5页 共5页
序号 | 材料编码 | 项目名称及规格、型号等特殊要求 | 单位 | 数量 | 单价（元）
153 | 992501002 | 交流电弧焊机[容量30kVA] | 台班
154 | 992509003 | 对焊机[容量75kVA] | 台班
155 | 993301002 | 履带式液压岩石破碎机斗容量 1.0 合资机型 | 台班
156 | 993306001 | 风镐 | 台班
157 | 993908002 | 轻型试验变压器 TSB | 台班
158 | 994301008 | 内燃空气压缩机[排气量3/min] | 台班
159 | 994506004 | 油压接管钳 50t | 台班
160 |  | #### 合 计 ####