## 封-1_招标工程量清单
广西壮族自治区南溪山医院负压病房改造项目二次装修 |  | 工程
招 标 工 程 量 清 单
招 标 人:
(单位盖章)
造价咨询人:
(单位盖章)
2022年02月24日
软件名称及版本号：博奥清单计价软件V17（版本号：17.0.01） 工程计价软件测评合格编号：2016J02
封-1

## 扉-1_招标工程量清单
| 广西壮族自治区南溪山医院负压病房改造项目二次装修 |  |  |  | 工程
招 标 工 程 量 清 单
招 标 人: |  |  | 造价咨询人：
|  | （单位盖章） |  | （单位资质专用章）
法定代表人 |  |  | 法定代表人
或其授权人： |  |  | 或其授权人：
|  | （签字或盖章） |  | （签字或盖章）
编 制 人： |  |  | 复 核 人：
|  | （造价人员签字） |  | (造价工程师签字盖专用章)
编 制 时 间: |  | 2022年02月24日 | 复 核 时 间： | 2022年02月24日
扉-1

## 表-01_总说明
总 说 明
工程名称: | 广西壮族自治区南溪山医院负压病房改造项目二次装修工程 | 第1页 共1页
一、工程概况：本工程位于桂林市象山区，建筑实用性质：病房，建筑结构形式：钢筋混凝土框架结构。耐火等级为:二级,屋面防水等级为:Ⅰ级、Ⅱ级,抗震设防烈度为:六度,建筑高度为11.75m。本次改造区域包含3层楼,每层楼建设负压病房5间(每间设置2张床位),及相应的辅助房间,每层楼的改造面积约为350m2。 二、编制依据： 1、《建设工程工程量清单计价规范》（GB50500-2013）广西壮族自治区实施细则； 2、《建设工程工程量计算规范》（GB50854～50862-2013）广西壮族自治区实施细则（修订本）； 3、2013年《广西壮族自治区建筑装饰装修工程消耗量定额》及配套费用定额； 4、2015年《广西壮族自治区建筑安装工程消耗量定额》及配套费用定额； 5、《关于调整建设工程定额人工费及有关费率的通知》（桂建标[2018]19号）； 6、自治区住房城乡建设厅关于颁布2016年《广西壮族自治区建设工程费用定额》的通知（桂建标[2016]16号）； 7、《自治区住房城乡建设厅关于调整建设工程计价增值税税率的通知》（桂建标【2019】12号）。 8、《桂林市建设工程造价信息》2022年第1期同期发布的信息价； 9、《桂林市建设工程造价信息》没有的材料价格采用市场询价。 三、其他 1、其中工程费率按中值计取。 2、暂列金为100000元。
表-01

## 表-02_建设项目投标报价汇总表
建设项目投标报价汇总表
工程名称:广西壮族自治区南溪山医院负压病房改造项目二次装修工程 |  |  |  | 第1页 共1页
序号 | 单项工程名称 | 金额(元) | 其中:(元)
|  |  | 暂估价 | 安全文明
施工费
1.1 | 广西壮族自治区南溪山医院负压病房改造项目二次装修工程
投标报价合计
表-02

## 表-03_单项工程投标报价汇总表
单项工程投标报价汇总表
工程名称:广西壮族自治区南溪山医院负压病房改造项目二次装修工程 |  |  |  | 第1页 共1页
序号 | 单位工程名称 | 金额(元) | 其中:(元)
|  |  | 暂估价 | 安全文明
施工费
1.1.1 | 广西壮族自治区南溪山医院负压病房改造项目二次装修-拆除工程
1.1.3 | 广西壮族自治区南溪山医院负压病房改造项目二次装修-装修工程
1.1.4 | 广西壮族自治区南溪山医院负压病房改造项目二次装修-安装工程
投标报价合计
表-03

## 表-04_单位工程投标报价汇总表
单位工程投标报价汇总表
工程名称:广西壮族自治区南溪山医院负压病房改造项目二次装修工程 |  |  | 第1页 共2页
序号 | 汇总内容 | 金额(元) | 备注
广西壮族自治区南溪山医院负压病房改造项目二次装修-拆除工程
1 | 分部分项工程和单价措施项目清单计价合计
1.1 | 其中:暂估价
2 | 总价措施项目清单计价合计
2.1 | 其中:安全文明施工费
3 | 其他项目清单计价合计
4 | 税前项目清单计价合计
5 | 规费、税金项目清单计价合计
5.1 | 其中:增值税
6 | 工程总造价=1+2+3+4+5
广西壮族自治区南溪山医院负压病房改造项目二次装修-装修工程
1 | 分部分项工程和单价措施项目清单计价合计
1.1 | 其中:暂估价
2 | 总价措施项目清单计价合计
2.1 | 其中:安全文明施工费
3 | 其他项目清单计价合计
4 | 税前项目清单计价合计
5 | 规费
6 | 增值税
7 | 工程总造价=1+2+3+4+5+6
广西壮族自治区南溪山医院负压病房改造项目二次装修-安装工程
1 | 分部分项工程和单价措施项目清单计价合计
1.1 | 其中:暂估价
2 | 总价措施项目清单计价合计
2.1 | 其中:安全文明施工费
3 | 其他项目清单计价合计
4 | 税前项目清单计价合计
5 | 规费
6 | 增值税
7 | 工程总造价=1+2+3+4+5+6
工程项目汇总
1 | 分部分项工程和单价措施项目清单计价合计
1.1 | 其中:暂估价
2 | 总价措施项目清单计价合计
2.1 | 其中:安全文明施工费
3 | 其他项目清单计价合计
4 | 税前项目清单计价合计
5 | 规费、税金项目清单计价合计
表-04
单位工程投标报价汇总表
工程名称:广西壮族自治区南溪山医院负压病房改造项目二次装修工程 |  |  | 第2页 共2页
序号 | 汇总内容 | 金额(元) | 备注
5.1 | 其中:增值税
6 | 工程总造价=1+2+3+4+5
5 | 规费
6 | 增值税
表-04

## 表-08_分部分项工程和单价措施项目清单与计价表
分部分项工程和单价措施项目清单与计价表
工程名称:广西壮族自治区南溪山医院负压病房改造项目二次装修工程 | [5 empty] | 第1页 共13页
序 号 | 项目编码 | 项目名称及 项目特征描述 | 计量单位 | 工程量 | 金额(元)
[5 empty] | 综合单价 | 合 价 | 其中：
暂估价
广西壮族自治区南溪山医院负压病房改造项目二次装修-拆除工程
分部分项工程
1 | 010103002004 | 拆除部分 | 项 | 1
原场地遗留垃圾清运
原隔墙、天面吊顶(含电线、电线桥架、灯具、原有风口风管等)
现场原有的门(含门套)、窗、原墙面腻子涂料饰面、瓷砖、原有踢脚线、原有家具、电器等
所有的卫生间需凿除原有沉坑回填物、地面砖及墙面砖零星构建拆除
保护性拆除医疗设备以及电子器件，拆除完成后要求均可二次安装使用
详细拆除内容不限于以上所函盖内容,具体以图纸及现场为准
成品保护后的保护措施工程拆除,详细拆除内容以现场为准
拆除废料外运,运距综合考虑
投标人结合图纸,自行勘察现场综合考虑报价
必此项费用为包干价(含增值税、安全文明施工方、规费等一切费用),结算时不作调整
小 计
∑人工费
∑材料费
∑机械费
∑管理费
∑利 润
单价措施项目
小 计
∑人工费
∑材料费
∑机械费
∑管理费
∑利 润
合 计
∑人工费
∑材料费
∑机械费
∑管理费
表-08
分部分项工程和单价措施项目清单与计价表
工程名称:广西壮族自治区南溪山医院负压病房改造项目二次装修工程 | [5 empty] | 第2页 共13页
序 号 | 项目编码 | 项目名称及 项目特征描述 | 计量单位 | 工程量 | 金额(元)
[5 empty] | 综合单价 | 合 价 | 其中：
暂估价
∑利 润
广西壮族自治区南溪山医院负压病房改造项目二次装修-装修工程
分部分项工程
A.4 混凝土及钢筋混凝土工程
2 | 010503004001 | 圈梁 | m3 | 0.39
部位：混凝土挡水门槛
混凝土等级：C20
混凝土种类：非泵送砼
3 | 010501006001 | 设备基础 | m3 | 0.70
部位：设备基础、基座
混凝土等级：C20
混凝土种类：非泵送砼
A.6 金属结构工程
4 | 010602001001 | 钢屋架 | t | 0.038
镀锌圆管φ48*3.5
链接方式：焊接
防锈自喷漆二遍
运距：10km以内
5 | 010606002001 | 钢檩条 | t | 0.113
镀锌矩管60*40*2.5
链接方式：焊接
防锈自喷漆二遍
运距：10km以内
6 | 010603003001 | 钢管柱 | t | 0.191
镀锌圆管φ110*3.5
链接方式：焊接
防锈自喷漆二遍
7 | 010606005001 | 钢墙架 | t | 0.068
镀锌矩管60*40*2.5
链接方式：焊接
防锈自喷漆二遍
A.7 屋面及防水工程
8 | 010904002001 | 楼(地)面涂膜防水 | ㎡ | 130.61
部位：卫生间/污物处置、男/女更衣室
1.5mm聚氨酯涂膜防水两遍 平面
9 | 010903002001 | 墙面涂膜防水 | ㎡ | 426.54
表-08
分部分项工程和单价措施项目清单与计价表
工程名称:广西壮族自治区南溪山医院负压病房改造项目二次装修工程 | [5 empty] | 第3页 共13页
序 号 | 项目编码 | 项目名称及 项目特征描述 | 计量单位 | 工程量 | 金额(元)
[5 empty] | 综合单价 | 合 价 | 其中：
暂估价
部位：卫生间/污物处置、男/女更衣室
1.5mm聚氨酯涂膜防水两遍 立面
A.8 保温、隔热、防腐工程
10 | 011001001001 | 保温隔热屋面 | ㎡ | 18.25
部位：空调房
岩棉夹心瓦板，厚度50mm
11 | 011001003001 | 保温隔热墙面 | ㎡ | 25.48
部位：空调房
岩棉彩钢板，厚度50mm
A.9 楼地面工程
12 | 011202001001 | 设备基础一般抹灰 | ㎡ | 6.58
20mm厚1:2水泥砂浆(干混内墙抹灰砂浆 GMn20)
13 | 011101003001 | 混凝土地面 | ㎡ | 18.25
部位：一层空调机房地面
厚度：100mm
混凝土等级：C25混凝土
14 | 011103001001 | 塑料PVC楼地面 | ㎡ | 772.50
部位：负压病房、缓冲、走廊、三层卫生间/污物处置、男/女更衣室
材质：2mm厚医用同质透芯PVC底板基层、要求耐磨、抗菌、抗静电
双面涂地板粘合剂
15 | 011101005001 | 自流坪楼地面 | ㎡ | 772.50
部位：负压病房、缓冲、走廊、三层卫生间/污物处置、男/女更衣室
2~3mm厚超强自流平
吸收性界面处理剂
16 | 011102003001 | 块料楼地面 | ㎡ | 86.66
部位：男/女更衣室、卫生间、污物处置
300×300防滑地砖
5mm厚水泥胶粘结层
20mm厚干混地面砂浆 GD20
17 | 011105007001 | 塑料PVC踢脚线 | ㎡ | 77.96
部位:除卫生间、污物处置、男/女更衣室以外的房间
材质：同质透芯PVC 2mm厚
高度：100mm
18 | 011502001001 | 铝合金压条 | m | 166.80
表-08
分部分项工程和单价措施项目清单与计价表
工程名称:广西壮族自治区南溪山医院负压病房改造项目二次装修工程 | [5 empty] | 第4页 共13页
序 号 | 项目编码 | 项目名称及 项目特征描述 | 计量单位 | 工程量 | 金额(元)
[5 empty] | 综合单价 | 合 价 | 其中：
暂估价
同质透芯PVC地板与地砖交界处改造区域与非改造区域的门洞处,设置30mm宽铝合金压条
A.10 墙、柱面工程
19 | 011210002001 | 金属隔断 | ㎡ | 3074.83
具体做法详见施工设计图
50mm中空玻镁彩钢板
20 | 011210002002 | 铝塑板 | ㎡ | 881.09
部位：卫生间/污物处置、男/女更衣室
做法详见施工图纸
4mm铝塑板
21 | 011210002003 | 硅酸钙板 | ㎡ | 881.09
部位：卫生间/污物处置、男/女更衣室
做法详见施工图纸
厚度：暂定6mm厚
A.11 天棚工程
22 | 011302001001 | 吊顶天棚 | ㎡ | 859.24
部位：卫生间、污物处置、男/女更衣室、负压病房、走廊
50mm中空玻镁彩钢板
做法详见施工图纸
A.12 门窗工程
23 | 010807001001 | 成品气密窗 | ㎡ | 57.29
材质：1.2mm厚304不锈钢
玻璃：6mm双层钢化玻璃隐框窗
小 计
∑人工费
∑材料费
∑机械费
∑管理费
∑利 润
单价措施项目
| 011702 | 混凝土模板及支架(撑)
24 | 011702008001 | 圈梁 | ㎡ | 3.92
胶合板模板 木支撑
25 | 011702001001 | 设备基础 | ㎡ | 7.56
胶合板模板 木支撑
| 011701 | 脚手架工程
表-08
分部分项工程和单价措施项目清单与计价表
工程名称:广西壮族自治区南溪山医院负压病房改造项目二次装修工程 | [5 empty] | 第5页 共13页
序 号 | 项目编码 | 项目名称及 项目特征描述 | 计量单位 | 工程量 | 金额(元)
[5 empty] | 综合单价 | 合 价 | 其中：
暂估价
26 | 桂011701004001 | 内装修脚手架 | ㎡ | 1009.29
脚手架材质：钢管
脚手架高度：3.6m以内
27 | 桂011701004002 | 内装修脚手架 | ㎡ | 2065.54
脚手架材质：钢管
脚手架高度：3.6m以上
28 | 011701006001 | 满堂脚手架 | ㎡ | 292.81
脚手架材质：钢管
脚手架高度：3.6m以上
| 011703 | 垂直运输
29 | 桂011703002001 | 局部装饰装修垂直运输 | ㎡ | 1050.00
高度 20m以内
小 计
∑人工费
∑材料费
∑机械费
∑管理费
∑利 润
合 计
∑人工费
∑材料费
∑机械费
∑管理费
∑利 润
广西壮族自治区南溪山医院负压病房改造项目二次装修-安装工程
分部分项工程
B4 电气设备安装工程
30 | 030404017001 | 总配电柜(带双电源自动切换装置) AT | 台 | 1
安装方式:落地安装
品牌相当于“威特、施耐德、ABB”
31 | 030404017002 | 配电箱 AT101 | 台 | 1
安装方式:壁挂明装
品牌相当于“威特、施耐德、ABB”
32 | 030404017003 | 配电箱 AT201 | 台 | 1
安装方式:壁挂明装
品牌相当于“威特、施耐德、ABB”
表-08
分部分项工程和单价措施项目清单与计价表
工程名称:广西壮族自治区南溪山医院负压病房改造项目二次装修工程 | [5 empty] | 第6页 共13页
序 号 | 项目编码 | 项目名称及 项目特征描述 | 计量单位 | 工程量 | 金额(元)
[5 empty] | 综合单价 | 合 价 | 其中：
暂估价
33 | 030404017004 | 配电箱 AT301 | 台 | 1
安装方式:壁挂明装
品牌相当于“威特、施耐德、ABB”
34 | 030412004001 | LED平板净化灯 1200*300mm | 套 | 3
型号:36W
安装方式:吸顶安装
品牌相当于“飞利浦、三雄极光、欧普、鸿雁”
35 | 030412004002 | LED平板净化灯（带应急） 1200*300mm | 套 | 3
型号:36W
安装方式:吸顶安装
品牌相当于“飞利浦、三雄极光、欧普、鸿雁”
36 | 030412004003 | LED平板净化灯 600*600mm | 套 | 20
型号:36W
安装方式:吸顶安装
品牌相当于“飞利浦、三雄极光、欧普、鸿雁”
37 | 030412004004 | LED平板净化灯（带应急） 600*600mm | 套 | 18
型号:36W
安装方式:吸顶安装
品牌相当于“飞利浦、三雄极光、欧普、鸿雁”
38 | 030412004005 | LED平板净化灯 600*300mm | 套 | 71
型号:18W
安装方式:吸顶安装
品牌相当于“飞利浦、三雄极光、欧普、鸿雁”
39 | 030412004006 | LED平板净化灯（带应急） 600*300mm | 套 | 34
型号:18W
安装方式:吸顶安装
品牌相当于“飞利浦、三雄极光、欧普”
40 | 030412001001 | 防水防尘灯 | 套 | 21
型号：18W
规格:φ240
安装方式：吸顶安装
品牌相当于“飞利浦、三雄极光、欧普”
41 | 030404034001 | 单联单控开关 | 套 | 90
安装方式：墙上暗装底距地1.4m
表-08
分部分项工程和单价措施项目清单与计价表
工程名称:广西壮族自治区南溪山医院负压病房改造项目二次装修工程 | [5 empty] | 第7页 共13页
序 号 | 项目编码 | 项目名称及 项目特征描述 | 计量单位 | 工程量 | 金额(元)
[5 empty] | 综合单价 | 合 价 | 其中：
暂估价
品牌相当于“公牛、西蒙、TCL”
42 | 030404034002 | 单联双控开关 | 套 | 12
安装方式：墙上暗装底距地1.4m
品牌相当于“公牛、西蒙、TCL”
43 | 030404034003 | 双联双控开关 | 套 | 30
安装方式：墙上暗装底距地1.4m
品牌相当于“公牛、西蒙、TCL”
44 | 030404034004 | 三联单控开关 | 套 | 6
安装方式：墙上暗装底距地1.4m
品牌相当于“公牛、西蒙、TCL”
45 | 030404035001 | 10A二三极五孔插座 | 套 | 198
规格： 10A
安装方式：按平面图备注说明安装(未说明处底离地0.3m安装)
品牌相当于“公牛、西蒙、TCL”
46 | 030404035002 | 10A二三极五孔插座（防水型） | 套 | 30
规格： 10A
安装方式：墙上暗装底距地0.5m
品牌相当于“公牛、西蒙、TCL”
47 | 030411002001 | 金属线槽 MR 300*100 | m | 11.28
品牌相当于“赛多、文电、百业文兴”
48 | 030411002002 | 金属线槽 MR 200*100 | m | 109.83
品牌相当于“赛多、文电、百业文兴”
49 | 030411002003 | 金属线槽 MR 100*50 | m | 20.36
品牌相当于“赛多、文电、百业文兴”
50 | 030411001001 | 吊顶内敷设配管 KBG20 | m | 1251.66
品牌相当于“金牛、联塑、伟星”
51 | 030411001002 | 砖、混凝土结构暗配管 KBG20 | m | 616.50
品牌相当于“金牛、联塑、伟星”
52 | 030408001001 | 低烟无卤阻燃铜芯电力电缆 WDZ-YJY-1kv-5*6mm2 | m | 9.15
品牌相当于“桂林国际电缆、湖南金杯”
53 | 030408001002 | 低烟无卤阻燃铜芯电力电缆 WDZ-YJY-1kv-4*35+1*16mm2 | m | 138.35
品牌相当于“桂林国际电缆、湖南金杯”
54 | 030411004001 | 低烟无卤阻燃电线 WDZ-BYJ-3*2.5mm2 | m | 2191.78
敷设方式：吊顶内敷设
表-08
分部分项工程和单价措施项目清单与计价表
工程名称:广西壮族自治区南溪山医院负压病房改造项目二次装修工程 | [5 empty] | 第8页 共13页
序 号 | 项目编码 | 项目名称及 项目特征描述 | 计量单位 | 工程量 | 金额(元)
[5 empty] | 综合单价 | 合 价 | 其中：
暂估价
品牌相当于“桂林国际电缆、湖南金杯”
55 | 030411004002 | 低烟无卤阻燃电线 WDZ-BYJ-3*2.5mm2 | m | 387.65
敷设方式：桥架敷设
56 | 030411004003 | 低烟无卤阻燃电线 WDZ-BYJ-3*4mm2 | m | 3919.00
敷设方式：管内敷设
品牌相当于“桂林国际电缆、湖南金杯”
57 | 030411004004 | 低烟无卤阻燃电线 WDZ-BYJ-3*4mm2 | m | 2443.11
敷设方式：桥架敷设
品牌相当于“桂林国际电缆、湖南金杯”
58 | 030408006001 | 户内干包式电力电缆头制作、安装 干包终端头 (1kV以下截面m㎡以下)35 | 个 | 12
59 | 030413002001 | 凿槽及恢复 | m | 616.50
规格：KBG20
防雷接地工程
60 | 030409002001 | 接地母线 | m | 72.23
材质：镀锌扁钢
规格:-40*4
61 | 030411004005 | 低烟无卤阻燃电线 WDZ-BYJ-6mm2 | m | 24.45
敷设方式：埋地敷设
品牌相当于“桂林国际电缆、湖南金杯”
62 | 030409008001 | LEB端子板 | 块 | 15
B5 建筑智能化系统设备安装工程
63 | 030501012001 | 24口网络交换机 | 台 | 3
安装方式：机柜内安装
品牌相当于“H3C、华为、锐捷”
64 | 030501012002 | 8口程控交换机 | 台 | 3
安装方式：机柜内安装
品牌相当于“H3C、华为、锐捷”
65 | 030501012003 | 背景音乐主机 | 台 | 3
型号：120W 110V
品牌相当于“H3C、华为、锐捷”
66 | 030502012001 | 单口信息插座 | 个 | 3
规格型号：RJ45
安装方式：墙上安装底距地0.3m
品牌相当于“公牛、西蒙、TCL”
67 | 030502012002 | 双口信息插座 | 个 | 33
表-08
分部分项工程和单价措施项目清单与计价表
工程名称:广西壮族自治区南溪山医院负压病房改造项目二次装修工程 | [5 empty] | 第9页 共13页
序 号 | 项目编码 | 项目名称及 项目特征描述 | 计量单位 | 工程量 | 金额(元)
[5 empty] | 综合单价 | 合 价 | 其中：
暂估价
规格型号：RJ45
安装方式：墙上安装底距地0.3m
品牌相当于“公牛、西蒙、TCL”
68 | 030904007001 | 天花板扬声器 | 个 | 30
型号：3W 110V
安装方式：墙上安装底距地1.4m
品牌相当于“公牛、西蒙、TCL”
69 | 030404019001 | 五档电子调音暗装开关 | 个 | 24
安装方式：墙上安装底距地1.4m
品牌相当于“公牛、西蒙、TCL”
70 | 030411003001 | 金属桥架 CT-200*100 | m | 66.16
安装方式：梁下吊顶内安装
品牌相当于“赛多、文电、百业文兴”
71 | 030413001001 | 桥架支架 | kg | 115.37
材质:等边角钢
72 | 030411001003 | 吊顶内敷设配管 KBG20 | m | 1132.16
品牌相当于“金牛、联塑、伟星”
73 | 030411001004 | 砖、混凝土结构暗配管 KBG20 | m | 530.00
品牌相当于“金牛、联塑、伟星”
74 | 030502008001 | 布放设备电缆 CAT6e | m | 518.03
敷设方式：管内敷设
品牌相当于“长飞、亨通、富通”
75 | 030502008002 | 布放设备电缆 | m | 831.98
敷设方式：桥架敷设
品牌相当于“长飞、亨通、富通”
76 | 030502005001 | 音响线RVS-2*0.5 | m | 432.79
敷设方式：管内敷设
品牌相当于“一舟、TCL、韩电”
B9 给水工程
77 | 031001006001 | PP-R塑料冷水给水管 DN20 | m | 186.77
含管件安装、水压试验、管道冲洗消毒。
品牌相当于“金牛、联塑、伟星”
78 | 031001006002 | PP-R塑料冷水给水管 DN25 | m | 84.57
含管件安装、水压试验、管道冲洗消毒。
品牌相当于“金牛、联塑、伟星”
79 | 031001006003 | PP-R塑料冷水给水管 DN32 | m | 13.61
表-08
分部分项工程和单价措施项目清单与计价表
工程名称:广西壮族自治区南溪山医院负压病房改造项目二次装修工程 | [5 empty] | 第10页 共13页
序 号 | 项目编码 | 项目名称及 项目特征描述 | 计量单位 | 工程量 | 金额(元)
[5 empty] | 综合单价 | 合 价 | 其中：
暂估价
含管件安装、水压试验、管道冲洗消毒。
品牌相当于“金牛、联塑、伟星”
80 | 031001006004 | PP-R塑料冷水给水管 DN40 | m | 32.60
含管件安装、水压试验、管道冲洗消毒。
品牌相当于“金牛、联塑、伟星”
81 | 031001006005 | PP-R塑料冷水给水管 DN50 | m | 30.77
含管件安装、水压试验、管道冲洗消毒。
品牌相当于“金牛、联塑、伟星”
82 | 031001003001 | 304不锈钢双抛管 DN20 | m | 159.71
连接形式：沟槽连接
30mm厚难燃B1级橡塑管壳保温
含管件安装、水压试验、管道冲洗消毒。
品牌相当于“金牛、联塑、伟星”
83 | 031001003002 | 304不锈钢双抛管 DN50 | m | 162.12
连接形式：沟槽连接
30mm厚难燃B1级橡塑管壳保温
含管件安装、水压试验、管道冲洗消毒。
品牌相当于“金牛、联塑、伟星”
84 | 031003001001 | 不锈钢球阀DN25 | 个 | 15
品牌相当于“杰克龙、皇冠、联塑”
85 | 031003001002 | 不锈钢球阀DN20 | 个 | 69
品牌相当于“杰克龙、皇冠、联塑”
86 | 031003001003 | 闸阀DN50 | 个 | 12
品牌相当于“杰克龙、皇冠、联塑”
87 | 031003001004 | 不锈钢逆止阀DN50 | 个 | 3
品牌相当于“杰克龙、皇冠、联塑”
88 | 031003001005 | 减压阀DN50 | 个 | 3
品牌相当于“杰克龙、皇冠、联塑”
89 | 031003013001 | 水表DN50 | 组 | 3
品牌相当于“杰克龙、皇冠、联塑”
90 | 031002003001 | 塑料套管DN50 | 个 | 4
套管制作、安装
品牌相当于“金牛、联塑、伟星”
B9 排水工程
91 | 031001006006 | PVC-U塑料排水管 De50 | m | 30.30
表-08
分部分项工程和单价措施项目清单与计价表
工程名称:广西壮族自治区南溪山医院负压病房改造项目二次装修工程 | [5 empty] | 第11页 共13页
序 号 | 项目编码 | 项目名称及 项目特征描述 | 计量单位 | 工程量 | 金额(元)
[5 empty] | 综合单价 | 合 价 | 其中：
暂估价
连接形式:粘接连接
含管件安装、灌水试验、通球试验。
品牌相当于“金牛、联塑、伟星”
92 | 031001006007 | PVC-U塑料排水管De75 | m | 31.28
连接形式:粘接连接
含管件安装、灌水试验、通球试验。
品牌相当于“金牛、联塑、伟星”
93 | 031001006008 | PVC-U塑料排水管De110 | m | 89.88
连接形式:粘接连接
含管件安装、灌水试验、通球试验。
品牌相当于“金牛、联塑、伟星”
94 | 031001006009 | PVC-U塑料排污管De160 | m | 22.32
连接形式:粘接连接
含管件安装、灌水试验、通球试验。
品牌相当于“金牛、联塑、伟星”
95 | 031002003002 | 穿楼板塑料套管De110 | 个 | 6
套管制作、安装
品牌相当于“金牛、联塑、伟星”
96 | 031002003003 | 穿楼板塑料套管De75 | 个 | 2
套管制作、安装
品牌相当于“金牛、联塑、伟星”
97 | 桂031004022001 | 清扫口DN150 | 个 | 5
98 | 桂031004021001 | 不锈钢地漏 De50 | 个 | 7
品牌相当于“金牛、联塑、伟星”
99 | 桂031004021002 | 不锈钢地漏 De75 | 个 | 4
品牌相当于“金牛、联塑、伟星”
100 | 桂031004021003 | 不锈钢地漏 De110 | 个 | 13
品牌相当于“金牛、联塑、伟星”
101 | 031004006001 | 坐便器 | 套 | 15
陶瓷制品
品牌相当于“箭牌、东鹏、恒洁”
102 | 031004003001 | 陶瓷柱盆 | 套 | 45
陶瓷制品，配自动感应水龙头
品牌相当于“箭牌、东鹏、恒洁”
103 | 031004003002 | 不锈钢洗手盆 | 套 | 45
不锈钢制品，配自动感应水龙头
品牌相当于“箭牌、东鹏、恒洁”
表-08
分部分项工程和单价措施项目清单与计价表
工程名称:广西壮族自治区南溪山医院负压病房改造项目二次装修工程 | [5 empty] | 第12页 共13页
序 号 | 项目编码 | 项目名称及 项目特征描述 | 计量单位 | 工程量 | 金额(元)
[5 empty] | 综合单价 | 合 价 | 其中：
暂估价
104 | 031004003003 | 陶瓷台盆 | 套 | 3
陶瓷制品
品牌相当于“箭牌、东鹏、恒洁”
105 | 031004008001 | 成品拖把池 | 套 | 3
品牌相当于“箭牌、东鹏、恒洁”
106 | 031004010001 | 淋浴器 | 套 | 21
品牌相当于“箭牌、东鹏、恒洁”
107 | 桂030413013001 | 管沟土方开挖 | m3 | 12.07
土壤类别:三类土
挖土深度:1m以内
108 | 桂030413014001 | 管沟土方回填 | m3 | 12.07
填方材料品种:原土
小 计
∑人工费
∑材料费
∑机械费
∑管理费
∑利 润
单价措施项目
小 计
∑人工费
∑材料费
∑机械费
∑管理费
∑利 润
合 计
∑人工费
∑材料费
∑机械费
∑管理费
∑利 润
总 合 计
∑人工费
∑材料费
∑机械费
表-08
分部分项工程和单价措施项目清单与计价表
工程名称:广西壮族自治区南溪山医院负压病房改造项目二次装修工程 | [5 empty] | 第13页 共13页
序 号 | 项目编码 | 项目名称及 项目特征描述 | 计量单位 | 工程量 | 金额(元)
[5 empty] | 综合单价 | 合 价 | 其中：
暂估价
∑管理费
∑利 润
表-08

## 表-11_总价措施项目清单与计价表
总价措施项目清单与计价表
工程名称:广西壮族自治区南溪山医院负压病房改造项目二次装修工程 | [5 empty] | 第1页 共1页
序 号 | 项目编码 | 项 目 名 称 | 计 算 基 础 | 费 率(%) 或标准 | 金 额(元) | 备注
广西壮族自治区南溪山医院负压病房改造项目二次装修-装修工程
一 |  | 建筑装饰装修工程(营改增)一般计税法
1 | 桂011801001001 | 安全文明施工费 | ∑(分部分项人材机+单价措施人材机)
2 | 桂011801002001 | 检验试验配合费
3 | 桂011801003001 | 雨季施工增加费
4 | 桂011801004001 | 工程定位复测费
广西壮族自治区南溪山医院负压病房改造项目二次装修-安装工程
一 |  | 给排水、燃气、电气、通风空调、消防、建筑智能、通信、自控仪表工程(营改增)一般计税法
1 | 桂031401001001 | 安全文明施工费 | ∑分部分项及单价措施费定额(人工费+机械费)
2 | 桂031401002001 | 检验试验配合费
3 | 桂031401003001 | 雨季施工增加费
10 | 桂031401010001 | 脚手架搭拆费
合 计
注：以项计算的总价措施，无“计算基础”和“费率”的数值，可只填“金额”数值，但应在备注栏说明施工方案出处或计算方式。
表-11

## 表-12-1_暂列金额明细表
暂列金额明细表
工程名称：广西壮族自治区南溪山医院负压病房改造项目二次装修工程 |  |  |  | 第1页 共1页
序号 | 项目名称 | 计量单位 | 暂定金额(元) | 备注
广西壮族自治区南溪山医院负压病房改造项目二次装修-拆除工程
1 | 暂列金额
| 广西壮族自治区南溪山医院负压病房改造项目二次装修-装修工程 |  | 100000
1 | 暂列金额 |  | 100000
| 暂列金 | 元 | 100000
广西壮族自治区南溪山医院负压病房改造项目二次装修-安装工程
1 | 暂列金额
| 合 计 |  | 100000
注：此表由招标人填写，如不能详列，也可只列暂定金额总额，投标人应将上述暂列金额计入总价中。
表－12－1

## 表-14_税前项目清单与计价表
税前项目清单与计价表
工程名称:广西壮族自治区南溪山医院负压病房改造项目二次装修工程 |  |  |  |  | 第1页 共2页
序号 | 项目编码 | 项目名称及项目特征 描述 | 计量单位 | 工程量 | 金 额(元)
[5 empty] | 单价 | 合 价
广西壮族自治区南溪山医院负压病房改造项目二次装修-装修工程
1 | 010802001001 | 洁净成品双开子母门(不带观察窗) | 樘 | 1
材质：高强度铝合金空腹型材门框，电解钢板喷塑门体
含进口肘压式不锈钢洁净门锁，自动升降扫地封条。
气密要求应达到GB/T7106-2008第8级标准
尺寸：1800*2100
2 | 010802001002 | 洁净成品双开子母门(不带观察窗) | 樘 | 1
材质：高强度铝合金空腹型材门框，电解钢板喷塑门体
含进口肘压式不锈钢洁净门锁，自动升降扫地封条。
气密要求应达到GB/T7106-2008第8级标准
尺寸：1500*2100
3 | 010802001003 | 洁净成品双开子母门(不带观察窗) | 樘 | 21
材质：高强度铝合金空腹型材门框，电解钢板喷塑门体
含进口肘压式不锈钢洁净门锁，自动升降扫地封条。
气密要求应达到GB/T7106-2008第8级标准
尺寸：1200*2100
4 | 010802001004 | 洁净成品单开门(带观察窗) | 樘 | 3
材质：高强度铝合金空腹型材门框，电解钢板喷塑门体
含进口肘压式不锈钢洁净门锁，自动升降扫地封条。
气密要求应达到GB/T7106-2008第8级标准
尺寸：1000*2100
5 | 010802001005 | 洁净成品单开门(带观察窗) | 樘 | 57
材质：高强度铝合金空腹型材门框，电解钢板喷塑门体
含进口肘压式不锈钢洁净门锁，自动升降扫地封条。
气密要求应达到GB/T7106-2008第8级标准
尺寸：900*2100
6 | 010802001006 | 洁净成品单开门(不带观察窗) | 樘 | 21
材质：高强度铝合金空腹型材门框，电解钢板喷塑门体
含进口肘压式不锈钢洁净门锁，自动升降扫地封条。
气密要求应达到GB/T7106-2008第8级标准
注：税前项目包含除增值税以外的所有费用。
表-14
税前项目清单与计价表
工程名称:广西壮族自治区南溪山医院负压病房改造项目二次装修工程 |  |  |  |  | 第2页 共2页
序号 | 项目编码 | 项目名称及项目特征 描述 | 计量单位 | 工程量 | 金 额(元)
[5 empty] | 单价 | 合 价
尺寸：800*2100
7 | 010802001007 | 甲级成品钢制防火门 | ㎡ | 12.60
暂定甲级钢制防火门
含五金配件、保管、运输等
8 | 010807001002 | 不锈钢医用传递舱 | 套 | 15
规格：CDC060605
(内腔尺寸500mmX500mmX400mm,外形尺寸600X600X500m)。
采用1.2mmSUS304发纹不锈钢制作,带双门互锁及紫外灯灭菌。
9 | 011503001001 | 输液导轨（U型） | 套 | 30
10 | 010810001001 | 窗帘(L型隔帘) | ㎡ | 96.60
11 | 011501003001 | 更衣柜 | 套 | 36
尺寸：900mm*450mm*1800mm
合 计
注：税前项目包含除增值税以外的所有费用。
表-14

## 表-15_规费、增值税计价表
规费、增值税计价表
工程名称:广西壮族自治区南溪山医院负压病房改造项目二次装修工程 |  |  |  | 第1页 共2页
序号 | 项目名称 | 计算基础 | 计算费率(%) | 金额(元)
广西壮族自治区南溪山医院负压病房改造项目二次装修-拆除工程
一 | 建筑拆除工程(营改增)简易计税法
1 | 规费 | 1+2+3
1.1 | 社会保险费 | ∑(分部分项人工费+单价措施人工费)
1.1.1 | 养老保险费
1.1.2 | 失业保险费
1.1.3 | 医疗保险费
1.1.4 | 生育保险费
1.1.5 | 工伤保险费
1.2 | 住房公积金 | 分部分项及单价措施工程费+总价措施项目费+其他项目费
1.3 | 工程排污费
2 | 税金 | 分部分项及单价措施工程费+总价措施项目费+其他项目费+税前项目费+规费
2.1 | 增值税
2.2 | 城市维护建设税
2.3 | 教育附加费
2.4 | 地方教育附加费
2.5 | 水利建设基金
广西壮族自治区南溪山医院负压病房改造项目二次装修-装修工程
一 | 建筑装饰装修工程(营改增)一般计税法
1 | 规费 | 1.1+1.2+1.3
1.1 | 社会保险费 | ∑(分部分项人工费+单价措施人工费)
1.1.1 | 养老保险费
1.1.2 | 失业保险费
1.1.3 | 医疗保险费
1.1.4 | 生育保险费
1.1.5 | 工伤保险费
1.2 | 住房公积金
1.3 | 工程排污费 | ∑(分部分项人材机+单价措施人材机)
2 | 增值税 | Σ（分部分项工程费及单价措施项目费+总价措施项目费+其他项目费+税前项目费+规费）
广西壮族自治区南溪山医院负压病房改造项目二次装修-安装工程
一 | 给排水、燃气、电气、通风空调、消防、建筑智能、通信、自控仪表工程(营改增)一般计税法
1 | 规费 | 1.1+1.2+1.3
表-15
规费、增值税计价表
工程名称:广西壮族自治区南溪山医院负压病房改造项目二次装修工程 |  |  |  | 第2页 共2页
序号 | 项目名称 | 计算基础 | 计算费率(%) | 金额(元)
1.1 | 社会保险费 | ∑(分部分项人工费+单价措施人工费)
1.1.1 | 养老保险费
1.1.2 | 失业保险费
1.1.3 | 医疗保险费
1.1.4 | 生育保险费
1.1.5 | 工伤保险费
1.2 | 住房公积金
1.3 | 工程排污费
2 | 增值税 | Σ（分部分项工程费及单价措施项目费+总价措施项目费+其他项目费+税前项目费+规费）
合 计
表-15

## 主要材料及价格表(全部工料机)
主要材料及价格表
工程名称:广西壮族自治区南溪山医院负压病房改造项目二次装修工程 |  |  |  | 第1页 共11页
序号 | 材料编码 | 项目名称及规格、型号等特殊要求 | 单位 | 数量 | 单价（元）
1 |  | ◆人工◆
2 | 000301000 | 建筑装饰人工 | 元
3 | 000501000 | 安装人工 | 元
4 |  | ◆材料◆
5 | 010301002 | 钢丝 Φ1.6 | kg
6 | 010310001 | 镀锌铁丝(综合) | kg
7 | 010310002 | 镀锌铁丝 Φ4 | kg
8 | 010501001 | 钢丝绳(综合) | kg
9 | 011303001 | 镀锌扁钢 （综合） | kg
10 | 011303005 | 镀锌扁钢 -60×6 | kg
11 | 011901001 | 槽钢(综合) | t
12 | 012902031 | 钢板 8～15mm | kg
13 | 012907006 | 硅酸钙板 6mm厚 | ㎡
14 | 012914007 | 钢垫板(综合) | t
15 | 014902001 | 角铝(综合) | m
16 | 014902002 | 角铝 25.4×1 | kg
17 | 014903003 | 槽铝 100mm | m
18 | 014904002 | 工字铝 75mm | m
19 | 015303002 | 封铅 含铅 65% 含锡 35% | kg
20 | 020101002 | 橡胶板 2mm | ㎡
21 | 020101005 | 橡胶板 4mm | ㎡
22 | 020101009.3 | 橡胶板 1～3mm | kg
23 | 020101009 | 橡胶板 1～3mm | kg
24 | 020303002 | 橡胶密封条 20×4 | m
25 | 020310001 | 密封带 3×20mm | m
26 | 021301001 | 塑料带 20mm×40m | 卷
27 | 021303001.3 | 聚四氟乙烯生料带 宽20mm | m
28 | 021303001 | 聚四氟乙烯生料带 宽20mm | m
29 | 021913001 | 低发泡聚乙烯 | m3
30 | 022705003 | 棉丝 | kg
31 | 022705004.4 | 棉纱头 | kg
32 | 022705004 | 棉纱头 | kg
33 | 022706004 | 白布 0.9m | ㎡
34 | 022706010 | 破布 | kg
35 | 022901001 | 麻袋 | 条
36 | 022902001 | 麻绳 | kg
37 | 023301001 | 草袋 | ㎡
38 | 030101001 | 铆钉(综合) | 百个
主要材料及价格表
工程名称:广西壮族自治区南溪山医院负压病房改造项目二次装修工程 |  |  |  | 第2页 共11页
序号 | 材料编码 | 项目名称及规格、型号等特殊要求 | 单位 | 数量 | 单价（元）
39 | 030104004 | 铝拉铆钉 M5×40mm | 百个
40 | 030108001 | 自攻螺钉 | 百个
41 | 030108015 | 自攻螺钉 M6×45 | 个
42 | 030109001 | 自攻螺钉带盖 M5.5 | 百个
43 | 030110003 | 镀锌自攻螺钉 M4～6×20～35 | 个
44 | 030112005 | 木螺钉 m2～4×6～65 | 个
45 | 030113002 | 镀锌木螺钉 M4.5～6×15～100 | 个
46 | 030114004 | 半圆头螺钉 M10×100 | 个
47 | 030124004 | 紧固螺钉 | 个
48 | 030125001 | 螺栓（综合） | kg
49 | 030126007.2 | 螺栓 M6~12×12~50 | 套
50 | 030126007 | 螺栓 M6~12×12~50 | 套
51 | 030126011 | 螺栓 M6×100 | 套
52 | 030127001 | 镀锌螺栓 | kg
53 | 030127023 | 镀锌螺栓 M8×100 | 套
54 | 030127034 | 镀锌螺栓 M10×100 | 套
55 | 030127035 | 镀锌螺栓 M10×100 | 套
56 | 030156001 | 膨胀螺栓 | 套
57 | 030156006 | 膨胀螺栓 M6～10 | 套
58 | 030156012 | 膨胀螺栓 M8 | 套
59 | 030156018.1 | 膨胀螺栓 M10 | 套
60 | 030156018 | 膨胀螺栓 M10 | 套
61 | 030156026.2 | 膨胀螺栓 M12 | 套
62 | 030156026 | 膨胀螺栓 M12 | 套
63 | 030156034 | 膨胀螺栓 M16 | 套
64 | 030156037 | 膨胀螺栓 M18 | 套
65 | 030168004 | 镀锌锁紧螺母 20 | 个
66 | 030182005 | 塑料胀管 Φ6~8 | 颗
67 | 030183001 | 铁钉(综合) | kg
68 | 031301006 | 砂轮片 400 | 片
69 | 031302001 | 尼龙砂轮片 100 | 片
70 | 031304001 | 碟形钢丝砂轮片 100 | 片
71 | 031311001 | 电焊条（综合） | kg
72 | 031311002 | 电焊条 结4222.5~3.2 | kg
73 | 031311003 | 电焊条 结422 3.2 | kg
74 | 031321001 | 焊锡丝 综合 | kg
75 | 031321003 | 焊锡 | kg
76 | 031321003 | 焊锡 | kg
主要材料及价格表
工程名称:广西壮族自治区南溪山医院负压病房改造项目二次装修工程 |  |  |  | 第3页 共11页
序号 | 材料编码 | 项目名称及规格、型号等特殊要求 | 单位 | 数量 | 单价（元）
77 | 031321006 | 焊锡条 | kg
78 | 031332002 | 焊锡膏 瓶装50g | kg
79 | 031337001 | 冲击钻头（综合） | 根
80 | 031337006 | 冲击钻头 Φ8 | 个
81 | 031337010 | 冲击钻头 Φ12 | 个
82 | 031337014 | 冲击钻头 Φ20 | 个
83 | 031338001 | 合金钢钻头(综合) | 个
84 | 031338003 | 合金钢钻头 Φ8 | 个
85 | 031345001.2 | 钢锯条 | 根
86 | 031345001.3 | 钢锯条 | 根
87 | 031345001 | 钢锯条 | 根
88 | 031345004 | 石料切割锯片 | 片
89 | 031345007 | 钢割片 | 片
90 | 031345008 | 刻纹机刀片 | 组
91 | 031347001 | 砂纸 | 张
92 | 031347002 | 砂纸(木) | 张
93 | 031347004.2 | 铁砂布 | 张
94 | 031347004 | 铁砂布 | 张
95 | 032113001 | 垫铁 | kg
96 | 032124005 | 固定卡子 | 只
97 | 032125003 | 彩钢内外扣槽 | m
98 | 040102001 | 普通硅酸盐水泥 32.5MPa | t
99 | 040102004.2 | 普通硅酸盐水泥 42.5MPa | kg
100 | 040102004.3 | 普通硅酸盐水泥 42.5MPa | kg
101 | 040102004 | 普通硅酸盐水泥 42.5MPa | kg
102 | 040103001 | 白水泥(综合) | t
103 | 040301001 | 砂(综合) | m3
104 | 040301003 | 细砂 | m3
105 | 040903001 | 石膏粉 | kg
106 | 040904003 | 滑石粉 | kg
107 | 043002005 | 干混内墙抹灰砂浆 GMn20 | t
108 | 043003003 | 干混地面砂浆 GD20 | t
109 | 050102006 | 周转圆木(支撑) | m3
110 | 050304004 | 二等松杂板枋材(综合) | m3
111 | 050306001 | 周转板枋材 | m3
112 | 050306002 | 周转枋材 | m3
113 | 052502006 | 锯木屑 | m3
114 | 052502007 | 垫木 | m3
主要材料及价格表
工程名称:广西壮族自治区南溪山医院负压病房改造项目二次装修工程 |  |  |  | 第4页 共11页
序号 | 材料编码 | 项目名称及规格、型号等特殊要求 | 单位 | 数量 | 单价（元）
115 | 053501002 | 竹篾 | 百根
116 | 070501003 | 陶瓷地面砖 300×300 | ㎡
117 | 071901001 | 透芯PVC踢脚线 2mm | ㎡
118 | 072901007 | 透芯PVC地面 2mm厚 | ㎡
119 | 090508011 | 岩棉彩钢板厚度50mm | ㎡
120 | 090508012 | 包角彩板 | ㎡
121 | 090901001 | 50mm中空玻镁彩钢板 | ㎡
122 | 091103001 | 岩棉夹心瓦板厚度50mm | ㎡
123 | 091103004 | 50mm中空玻镁彩钢板 | ㎡
124 | 091301002 | 铝塑板(室外) 4mm | ㎡
125 | 110908001 | 成品气密窗 | ㎡
126 | 120305003 | 铝合金压条 30×3mm | m
127 | 120912001 | PVC边条 | m
128 | 130102001 | 调和漆(综合) | kg
129 | 130109001 | 酚醛磁漆(各种颜色) | kg
130 | 130132001 | 油灰 | kg
131 | 130304002 | 水泥自流平粉料 | kg
132 | 130308001 | 聚氨酯甲料 | kg
133 | 130312002 | 大白粉 | kg
134 | 130507001 | 防锈漆 | kg
135 | 130519001 | 沥青绝缘漆 | kg
136 | 130528001 | 聚氨酯防水涂料 | kg
137 | 133503001 | 防水胶(310g/支) | 支
138 | 133504001 | 防水粉 | kg
139 | 133509002 | 中性耐侯硅胶（500ml/支） | 支
140 | 133510001 | 密封膏 | 支
141 | 133510002 | 密封油膏 | kg
142 | 133901001 | 防腐油 | kg
143 | 134101001 | 嵌缝料 | kg
144 | 140301004 | 国V汽油 92# | kg
145 | 140501003 | 油漆溶剂油 | kg
146 | 140702001.3 | 机油（综合） | kg
147 | 140702001 | 机油（综合） | kg
148 | 140901002 | 电力复合酯 一级 | kg
149 | 140910001 | 上光蜡 | kg
150 | 143124001 | 漂白粉 | kg
151 | 143303001 | 硬酯酸 一级 | kg
152 | 143305003 | 二甲苯 | kg
主要材料及价格表
工程名称:广西壮族自治区南溪山医院负压病房改造项目二次装修工程 |  |  |  | 第5页 共11页
序号 | 材料编码 | 项目名称及规格、型号等特殊要求 | 单位 | 数量 | 单价（元）
153 | 143309001.2 | 丙酮 | kg
154 | 143309001 | 丙酮 | kg
155 | 143315001 | 羧甲基纤维素 | kg
156 | 143504015 | 聚氨酯乙料 | kg
157 | 143506001 | 催干剂 | kg
158 | 143520001 | 隔离剂 | kg
159 | 143536001 | 多功能水性界面剂 | kg
160 | 143901001 | 乙炔气 | m3
161 | 143901002A | 乙炔气 | kg
162 | 143906001 | 氧气 | m3
163 | 144101005 | 建筑胶 | kg
164 | 144102001 | 粘结剂 | kg
165 | 144108001 | 乳白胶 | kg
166 | 144113002 | 玻璃胶 310g | 支
167 | 144113003 | 玻璃胶 350g | 支
168 | 144114001 | 密封胶 | kg
169 | 144114006.2 | 聚氯乙烯热熔密封胶 | kg
170 | 144114006 | 聚氯乙烯热熔密封胶 | kg
171 | 144115010 | 橡塑保温材料专用胶水 | kg
172 | 144116005 | 粘合剂 | kg
173 | 144301004 | 自粘性橡胶带 20mm×5m | 卷
174 | 144309002 | 塑料胶布带 20mm×10m | 卷
175 | 144309004 | 塑料胶布带 25mm×10m | 卷
176 | 170101000 | 焊接钢管（综合）φ110 | t
177 | 170103002 | 焊接钢管 DN20 | m
178 | 172502001 | PP－R给水管 de20 | m
179 | 172504001 | 硬聚氯乙烯(PVC－U)排水管 De50 | m
180 | 172513000 | 塑料软管 | kg
181 | 172515001 | 软管 DN15 L=30～50cm | 根
182 | 172517002 | 异型塑料管 Φ5 | m
183 | 172703001 | 橡胶软管 Φ20 | m
184 | 180327001 | 外丝 DN15 | 个
185 | 180907001 | PVC转换接头 De50×40 | 个
186 | 180909001 | 内螺牙弯头 De20 | 个
187 | 181514006 | 镀锌活接头 DN50 | 个
188 | 181515002 | 钢制活接头 DN20 | 个
189 | 181515003 | 钢制活接头 DN25 | 个
190 | 181515006 | 钢制活接头 DN50 | 个
主要材料及价格表
工程名称:广西壮族自治区南溪山医院负压病房改造项目二次装修工程 |  |  |  | 第6页 共11页
序号 | 材料编码 | 项目名称及规格、型号等特殊要求 | 单位 | 数量 | 单价（元）
191 | 182501002 | 塑料管卡 de25 | 个
192 | 182501003 | 塑料管卡 de32 | 个
193 | 182501004 | 塑料管卡 de40 | 个
194 | 182501005 | 塑料管卡 de50 | 个
195 | 182501007.2 | 塑料管卡 de75 | 个
196 | 182501008 | 塑料管卡 de110 | 个
197 | 182501009 | 塑料管卡 de160 | 个
198 | 182503002 | 镀锌管卡子(钢管用) DN20 | 个
199 | 182504005 | 镀锌管卡子(给水管用)DN40 | 个
200 | 182504006 | 镀锌管卡子(给水管用)DN50 | 个
201 | 182511000 | 接地卡子(综合) | 个
202 | 182519002 | 固定卡子 3×80 | 套
203 | 182529008 | U型管卡子DN80 | 个
204 | 190102002 | 截止阀 J11T-16 DN20 | 个
205 | 190301006 | 闸阀 Z15T-10 DN50 | 个
206 | 213313001 | 角型阀(带铜活) DN15 | 个
207 | 213322001 | 存水弯 De32 | 个
208 | 213322005 | 存水弯 塑料 S型 DN50 | 个
209 | 213323001 | 洗脸盆下水口 De32 | 个
210 | 213325001 | 排水栓(带链堵) De50 | 套
211 | 213327001 | 透气帽(铅丝球) DN50 | 个
212 | 213327002 | 透气帽(铅丝球) DN75 | 个
213 | 213327003 | 透气帽(铅丝球) DN100 | 个
214 | 213327004 | 透气帽(铅丝球) DN150 | 个
215 | 213328000 | 洗脸盆托架 | 副
216 | 241101003 | 弹簧压力表 Y-100 0~1.6MPa | 块
217 | 245901001 | 压力表弯管 DN15 | 个
218 | 270601003 | 接地线 BV-5.5~16 | m
219 | 270602002 | 接地铜编织线16mm2 | m
220 | 271702001 | 绝缘黑胶布 20mm×20m | 卷
221 | 280104002 | 镀锡裸铜绞线 TJX-16 | kg
222 | 280301007 | 铜芯塑料绝缘导线 BV-6.0 | m
223 | 280304003 | 塑料软铜绝缘导线 BVR-4 | m
224 | 290623002 | 直管接头Φ20 | 个
225 | 290628002 | 塑料护口 15～20 | 个
226 | 290628004 | 塑料护口（钢管用）15~20 | 个
227 | 290640001 | 铜接线卡1.0-2.5 | 个
228 | 290905003 | 铜接线端子 DT-6mm2 | 个
主要材料及价格表
工程名称:广西壮族自治区南溪山医院负压病房改造项目二次装修工程 |  |  |  | 第7页 共11页
序号 | 材料编码 | 项目名称及规格、型号等特殊要求 | 单位 | 数量 | 单价（元）
229 | 290905005 | 铜接线端子 DT-16mm2 | 个
230 | 290905007 | 铜接线端子 DT-35mm2 | 个
231 | 291111001 | 开关盒 | 个
232 | 291112001 | 接线盒 | 个
233 | 292702006 | 尼龙扎带(综合) | 个
234 | 330107003 | 镀锌圆钢支架 Φ10～14 | 套
235 | 340701001 | 塑料手套 ST型 | 付
236 | 340702001 | 防尘面罩 | 套
237 | 340703001 | 护目镜 | 套
238 | 341101001 | 水 | m3
239 | 341301011 | 标志牌 塑料扁形 | 个
240 | 341508001 | 其他材料费 | 元
241 | 350103001 | 胶合板模板 1830×915×18 | ㎡
242 | 350104002.2 | 复合木模板面板 | ㎡
243 | 350104002 | 复合木模板面板 | ㎡
244 | 350302001 | 回转扣件 | 个
245 | 350302002 | 对接扣件 | 个
246 | 350302003 | 直角扣件 | 个
247 | 350303001 | 脚手架焊接钢管 Φ48.3×3.6 | t
248 | 350305001 | 金属脚手架底座 | 个
249 | 350307002 | 竹脚手板 | ㎡
250 | 351101001 | 钢凿 | 个
251 | 370905001 | 钢垫板 | kg
252 | B-C.3 | 一楼拆除部分 材料费 | 元
253 | B- | 水泥胶 | t
254 |  | ◆商品砼◆
255 | 043103004 | 碎石 GD20 商品普通砼 C25 | m3
256 | 043104003 | 碎石 GD40 商品普通砼 C20 | m3
257 |  | ◆配合比◆
258 | 800102004 | 水泥砂浆 1∶2.5 | m3
259 | 800102005 | 水泥砂浆 1∶3 | m3
260 | 800702003 | 水泥防水砂浆(加防水粉5％) 1∶2.5 | m3
261 |  | ◆主材◆
262 | 152305001 | B1级橡塑管壳保温 | m3
263 | 170014000 | 304不锈钢双抛管 DN20 | m
264 | 170014000 | 304不锈钢双抛管 DN50 | m
265 | 170301005 | 镀锌钢管 DN40 | t
266 | 172500000.1 | PVC-U塑料排水管De75 | m
主要材料及价格表
工程名称:广西壮族自治区南溪山医院负压病房改造项目二次装修工程 |  |  |  | 第8页 共11页
序号 | 材料编码 | 项目名称及规格、型号等特殊要求 | 单位 | 数量 | 单价（元）
267 | 172500000.4 | PVC-U塑料排水管De110 | m
268 | 172500000 | PVC-U塑料排水管 De50 | m
269 | 172500000 | PVC-U塑料排污管De160 | m
270 | 172502000 | PP-R塑料冷水给水管 DN20 | m
271 | 172502000 | PP-R塑料冷水给水管 DN25 | m
272 | 172502000 | PP-R塑料冷水给水管 DN32 | m
273 | 172502000 | PP-R塑料冷水给水管 DN40 | m
274 | 172502000 | PP-R塑料冷水给水管 DN50 | m
275 | 180002000 | 沟槽管件 DN20 | 个
276 | 180002000 | 沟槽管件 DN50 | 个
277 | 180003000 | 沟槽卡箍 DN20 | 套
278 | 180003000 | 沟槽卡箍 DN50 | 套
279 | 180903000 | PP-R塑料冷水给水管件 DN20 | 个
280 | 180903000 | PP-R塑料冷水给水管件 DN25 | 个
281 | 180903000 | PP-R塑料冷水给水管件 DN32 | 个
282 | 180903000 | PP-R塑料冷水给水管件 DN40 | 个
283 | 180903000 | PP-R塑料冷水给水管件 DN50 | 个
284 | 180904000.1 | PVC-U塑料排水管件De110 | 个
285 | 180904000.3 | PVC-U塑料排水管件De75 | 个
286 | 180904000 | PVC-U塑料排水管件 De50 | 个
287 | 180904000 | PVC-U塑料排污管件De160 | 个
288 | 194103000 | 不锈钢逆止阀DN50 | 个
289 | 194103000 | 不锈钢球阀DN20 | 个
290 | 194103000 | 不锈钢球阀DN25 | 个
291 | 194103000 | 减压阀DN50 | 个
292 | 194103000 | 闸阀DN50 | 个
293 | 210501000 | 淋浴器 | 套
294 | 211301000 | 成品拖把池 | 个
295 | 211502000 | 坐便器 | 个
296 | 213301000.2 | 水嘴 | 个
297 | 213318000 | 不锈钢地漏 De110 | 个
298 | 213318000 | 不锈钢地漏 De50 | 个
299 | 213318000 | 不锈钢地漏 De75 | 个
300 | 213319000 | 清扫口DN150 | 个
301 | 234101000 | 五档电子调音暗装开关 | 套
302 | 234301000 | 天花板扬声器 | 只
303 | 240101000 | 水表DN50 | 个
304 | 290105000 | 金属线槽 MR 100*50 | m
主要材料及价格表
工程名称:广西壮族自治区南溪山医院负压病房改造项目二次装修工程 |  |  |  | 第9页 共11页
序号 | 材料编码 | 项目名称及规格、型号等特殊要求 | 单位 | 数量 | 单价（元）
305 | 290105000 | 金属线槽 MR 200*100 | m
306 | 290105000 | 金属线槽 MR 300*100 | m
307 | 290603000 | KBG(JDG)电气钢导管 20 | m
308 | 301302000 | 单口信息插座 | 个
309 | 301302000 | 双口信息插座 | 个
310 | 550117001 | 配电箱 AT101 | 台
311 | 550117001 | 配电箱 AT201 | 台
312 | 550117001 | 配电箱 AT301 | 台
313 | 550117001 | 总配电柜(带双电源自动切换装置) AT | 台
314 | Z010000103 | 等边角钢 -40*4 | kg
315 | Z182902000 | 塑料套管De110 | m
316 | Z182902000 | 塑料套管De75 | m
317 | Z182902000 | 塑料套管DN50 | m
318 | Z210901000 | 不锈钢洗手盆 | 个
319 | Z210901000 | 洗脸盆 | 个
320 | Z210901000 | 洗脸盆 | 个
321 | Z250001001 | LED平板净化灯 1200*300mm | 套
322 | Z250001001 | LED平板净化灯 600*300mm | 套
323 | Z250001001 | LED平板净化灯 600*600mm | 套
324 | Z250001001 | LED平板净化灯（带应急） 1200*300mm | 套
325 | Z250001001 | LED平板净化灯（带应急） 600*300mm | 套
326 | Z250001001 | LED平板净化灯（带应急） 600*600mm | 套
327 | Z250001001 | 防水防尘灯 | 套
328 | Z260501001 | 单联单控开关 | 个
329 | Z260501001 | 单联双控开关 | 个
330 | Z260501001 | 三联单控开关 | 个
331 | Z260501001 | 双联双控开关 | 个
332 | Z264101001 | 10A二三极五孔插座（防水型） | 套
333 | Z264101001 | 10A二三极五孔插座 | 套
334 | Z270603001 | 镀锌扁钢 -40*4 | m
335 | Z280301000 | 低烟无卤阻燃电线 WDZ-BYJ-3*2.5mm2 | m
336 | Z280301000 | 低烟无卤阻燃电线 WDZ-BYJ-3*4mm2 | m
337 | Z280301000 | 低烟无卤阻燃电线 WDZ-BYJ-6mm2 | m
338 | Z280301000 | 低烟无卤阻燃电线WDZ-BYJ-2.5mm2 | m
339 | Z280311000 | 音响线RVS-2*0.5 | m
340 | Z281100000 | 低烟无卤阻燃铜芯电力电缆 WDZ-YJY-1kv-4*35+1*16mm2 | m
341 | Z281100000 | 低烟无卤阻燃铜芯电力电缆 WDZ-YJY-1kv-5*6mm2 | m
342 | Z282500000 | CAT6e | m
主要材料及价格表
工程名称:广西壮族自治区南溪山医院负压病房改造项目二次装修工程 |  |  |  | 第10页 共11页
序号 | 材料编码 | 项目名称及规格、型号等特殊要求 | 单位 | 数量 | 单价（元）
343 | Z290101000 | 金属桥架 CT-200*100 | m
344 | Z290910001 | 端子板 | 个
345 |  | ◆机械台班组成◆
346 | 000301001A | 机械台班人工费 | 元
347 | 000301001 | 机械台班人工费 | 元
348 | 140301004 | 国V汽油 92# | kg
349 | 140304001 | 轻柴油 0# | kg
350 | 140304001 | 轻柴油 0# | kg
351 | 341103001 | 电 | kW.h
352 | 994701001 | 其他机械费 | 元
353 | 994701003 | 停滞费 | 元
354 | 994701004 | 折旧费 | 元
355 | 994701005 | 大修理费 | 元
356 | 994701006 | 经常修理费 | 元
357 | 994701007 | 安拆及场外运输费 | 元
358 | 994701008 | 其他费用 | 元
359 |  | ◆机械◆
360 | 980502004 | 数字万用表 PS-56 | 台班
361 | 980502011 | 手持式万用表 | 台班
362 | 980502012 | 工业用真效值万用表 | 台班
363 | 981110002 | 绝缘电阻测试仪 ZC-8 | 台班
364 | 981117001 | 交/直流低电阻测试仪 | 台班
365 | 981701001 | 对讲机 C15 | 台班
366 | 982303002 | 示波器 V1050F | 台班
367 | 983201001 | PCM呼叫分析仪300~400Hz | 台班
368 | 983203001 | PCM通道测试仪20~400Hz | 台班
369 | 983701001 | 便携式计算机 | 台班
370 | 990506001 | 混凝土振捣器[平板式] | 台班
371 | 990506002 | 混凝土振捣器[插入式] | 台班
372 | 990509001 | 灰浆搅拌机[拌筒容量200L] | 台班
373 | 990704004 | 载货汽车[装载质量4t] | 台班
374 | 990704005 | 载货汽车[装载质量5t] | 台班
375 | 990704007 | 载货汽车[装载质量8t] | 台班
376 | 990707004 | 平板拖车组[装载质量20t] | 台班
377 | 990708002 | 轨道平车[装载质量8t] | 台班
378 | 990902002 | 门式起重机[提升质量10t] | 台班
379 | 990903001 | 汽车式起重机[提升质量5t] | 台班
380 | 990903002 | 汽车式起重机[提升质量8t] | 台班
主要材料及价格表
工程名称:广西壮族自治区南溪山医院负压病房改造项目二次装修工程 |  |  |  | 第11页 共11页
序号 | 材料编码 | 项目名称及规格、型号等特殊要求 | 单位 | 数量 | 单价（元）
381 | 990903007 | 汽车式起重机[提升质量25t] | 台班
382 | 990912001 | 卷扬机架[架高40m以内] | 台班
383 | 990915002 | 电动卷扬机 单筒快速 [牵引力10KN] | 台班
384 | 991305001 | 夯实机电动[夯击能力200～620Nm] | 台班
385 | 991317001 | 刻纹机 | 台班
386 | 991518002 | 刨边机[加工长度 12000mm] | 台班
387 | 991521001 | 型钢剪断机[剪断宽度500mm] | 台班
388 | 991902001 | 型钢校正机 [60*800mm] | 台班
389 | 991903002 | 多辊板料校平机[厚度×宽度16×2000mm] | 台班
390 | 991906009 | 剪板机[厚度×宽度 40×3100(mm)] | 台班
391 | 991908002A | 立式钻床 钻孔直径25mm | 台班
392 | 991908004A | 立式钻床 钻孔直径50mm | 台班
393 | 991909003 | 摇臂钻床[钻孔直径 63mm] | 台班
394 | 991911004 | 开孔机 开孔直径≤114 | 台班
395 | 991923001 | 台式砂轮机 砂轮直径Φ100mm | 台班
396 | 991930001 | 滚槽机 | 台班
397 | 992101001 | 木工圆锯机[直径500mm] | 台班
398 | 992301003 | 砂轮切割机 400 | 台班
399 | 992301004 | 砂轮切割机 Φ500 | 台班
400 | 992302001 | 石料切割机5.5KW以内 | 台班
401 | 992314001 | 角向磨光机 | 台班
402 | 992316001 | 电动打磨机 | 台班
403 | 992501001A | 交流电弧焊机 容量21kV.A | 台班
404 | 992501002A | 交流电弧焊机 容量30kV.A | 台班
405 | 992501002 | 交流电弧焊机[容量30kVA] | 台班
406 | 992501004 | 交流电弧焊机[容量40kVA] | 台班
407 | 992511001 | 热熔焊接机 Φ63 | 台班
408 | 992513001 | 电焊机（综合） | 台班
409 | 992701001 | 电焊条烘干箱[容积45×35×45(cm3)] | 台班
410 | 992702001 | 恒温箱 | 台班
411 | 994301005 | 电动空气压缩机[排气量10m3/min] | 台班
412 | 994410004 | 试压泵 压力 30MPa | 台班
413 | 994506004 | 油压接管钳 50t | 台班
414 | 994508001 | 电锤 520W | 台班
415 | 994531001 | 反吸式除尘机[D2-FX1] | 台班
416 |  | #### 合 计 ####