## 封-1_招标工程量清单
南溪山医院创建节水单位水表安装工程 |  | 工程
招 标 工 程 量 清 单
招 标 人:
(单位盖章)
造价咨询人:
(单位盖章)
2022年12月13日
封-1

## 扉-1_招标工程量清单
| 南溪山医院创建节水单位水表安装工程 |  |  |  | 工程
招 标 工 程 量 清 单
招 标 人: |  |  | 造价咨询人：
|  | （单位盖章） |  | （单位资质专用章）
法定代表人 |  |  | 法定代表人
或其授权人： |  |  | 或其授权人：
|  | （签字或盖章） |  | （签字或盖章）
编 制 人： |  |  | 复 核 人：
|  | （造价人员签字） |  | (造价工程师签字盖专用章)
编 制 时 间: |  | 2022年12月13日 | 复 核 时 间： | 2022年12月13日
扉-1

## 表-04_单位工程投标报价汇总表
单位工程投标报价汇总表
工程名称:南溪山医院创建节水单位水表安装工程 |  |  | 第1页 共1页
序号 | 汇总内容 | 金额(元) | 备注
1 | 分部分项工程和单价措施项目清单计价合计
1.1 | 其中:暂估价
2 | 总价措施项目清单计价合计
2.1 | 其中:安全文明施工费
3 | 其他项目清单计价合计
4 | 税前项目清单计价合计
5 | 规费
6 | 增值税
7 | 工程总造价=1+2+3+4+5+6
表-04

## 表-08_分部分项工程和单价措施项目清单与计价表
分部分项工程和单价措施项目清单与计价表
工程名称:南溪山医院创建节水单位水表安装工程 | [5 empty] | 第1页 共2页
序 号 | 项目编码 | 项目名称及 项目特征描述 | 计量单位 | 工程量 | 金额(元)
[5 empty] | 综合单价 | 合 价 | 其中：
暂估价
分部分项工程
1 | 040502001001 | DN150哈夫节 | 个 | 14
1.种类:哈夫节
2.材质及规格:DN150
3.品牌相当于“宁波、三川、埃美柯”
2 | 031003013001 | 水表 | 个 | 7
1.型号、规格:DN150水表
2.品牌相当于“宁波、三川、埃美柯”
3 | 040502001002 | DN150伸缩节 | 个 | 7
1.种类:伸缩节
2.材质及规格:DN150球墨铸铁
3.品牌相当于“宁波、三川、埃美柯”
4 | 040502001003 | DN150弯头 | 个 | 10
1.种类:90度（异径）弯头（薄壁不锈钢）
2.材质及规格:DN150
3.品牌相当于“蓝天、友发、一通”
5 | 031003001001 | 更换DN150闸阀 | 个 | 1
1.型号、规格:DN150闸阀Z41H-16 DN150
2.品牌相当于“天津大战、远大、冠龙”
6 | 040504001001 | 砌筑井 | 座 | 7
1.垫层、基础材质及厚度:碎石 GD20 商品普通砼 C15
2.砌筑材料品种、规格、强度等级:页岩标准砖 240×115×53
3.勾缝、抹面要求:水泥防水砂浆(加防水粉5％) 1∶2
4.砂浆品种、强度等级、配合比:水泥砂浆中砂M7.5
5.混凝土强度等级:碎石 GD20 商品普通砼 C25
6.盖板材质、规格:铸铁井盖井座 重型 Φ700
7.井盖、井圈材质及规格:水泥井圈
8.满足设计、相关图集、标准及招标技术要求
7 | 040101001001 | 人工挖一般土方 |  | 92.40
1.土壤类别:三类土
8 | 040103001001 | 回填方 |  | 53.20
1.密实度:满足设计要求
2.填方来源:原挖土
9 | 040203007001 | 水泥混凝土 | ㎡ | 40.00
表-08
分部分项工程和单价措施项目清单与计价表
工程名称:南溪山医院创建节水单位水表安装工程 | [5 empty] | 第2页 共2页
序 号 | 项目编码 | 项目名称及 项目特征描述 | 计量单位 | 工程量 | 金额(元)
[5 empty] | 综合单价 | 合 价 | 其中：
暂估价
1.混凝土强度等级:碎石 GD31.5 商品砼 δ4.5
2.厚度:20cm
3.含塑料膜养生、刻纹
小 计
∑人工费
∑材料费
∑机械费
∑管理费
∑利 润
单价措施项目
小 计
∑人工费
∑材料费
∑机械费
∑管理费
∑利 润
合 计
∑人工费
∑材料费
∑机械费
∑管理费
∑利 润
表-08

## 表-11_总价措施项目清单与计价表
总价措施项目清单与计价表
工程名称:南溪山医院创建节水单位水表安装工程 | [5 empty] | 第1页 共1页
序 号 | 项目编码 | 项 目 名 称 | 计 算 基 础 | 费 率(%) 或标准 | 金额(元) | 备注
一 |  | 市政综合工程(营改增)一般计税法
1 | 桂041201001001 | 安全文明施工费 | ∑分部分项、单价措施(人工费+机械费)
2 | 桂041201002001 | 检验试验配合费
3 | 桂041201003001 | 雨季施工增加费
4 | 桂041201004001 | 工程定位复测费
合 计
注：以项计算的总价措施，无“计算基础”和“费率”的数值，可只填“金额”数值，但应在备注栏说明施工方案出处或计算方式。
表-11

## 表-12_其他项目清单与计价汇总表
其他项目清单与计价汇总表
工程名称:南溪山医院创建节水单位水表安装工程 |  |  | 第1页 共1页
序号 | 项目名称 | 金额（元） | 备注
一 | 市政综合工程(营改增)一般计税法
1 | 暂列金额 |  | 明细详见表－12－1
2 | 材料暂估价 |  | 明细详见表－12－2
3 | 专业工程暂估价 |  | 明细详见表－12－3
4 | 计日工 |  | 明细详见表－12－4
5 | 总承包服务费 |  | 明细详见表－12－5
合 计
注:材料暂估单价进入清单项目综合单价，此处不汇总。 |  |  | 表－12

## 表-14_税前项目清单与计价表
税前项目清单与计价表
工程名称:南溪山医院创建节水单位水表安装工程 |  |  |  |  | 第1页 共1页
序号 | 项目编码 | 项目名称及项目特征 描述 | 计量单位 | 工程量 | 金额(元)
[5 empty] | 单价 | 总价
1 | 04B001 | 新型智能环保渣土车 |  | 39.20
1.新型智能环保渣土车运距10KM挖装运
2.结算时办理签证即可使用
2 | 04B002 | 建筑垃圾消纳费 |  | 39.20
3 | 04B002 | 场地清理费 | 项 | 1
4 | 04B002 | 打压冲洗费 | 项 | 1
5 | 04B002 | 发电抽水台班 | 台班 | 2
6 | 04B002 | 拆除及修复原井 | 处 | 3
合 计
注：税前项目包含除增值税以外的所有费用。
表-14

## 表-15_规费、增值税计价表
规费、增值税计价表
工程名称:南溪山医院创建节水单位水表安装工程 |  |  |  | 第1页 共1页
序号 | 项目名称 | 计算基础 | 计算费率(%) | 金额(元)
一 | 市政综合工程(营改增)一般计税法
1 | 规费 | 1.1+1.2+1.3
1.1 | 社会保险费 | ∑(分部分项人工费+单价措施人工费)
1.1.1 | 养老保险费
1.1.2 | 失业保险费
1.1.3 | 医疗保险费
1.1.4 | 生育保险费
1.1.5 | 工伤保险费
1.2 | 住房公积金
1.3 | 工程排污费
2 | 增值税 | Σ（分部分项工程费及单价措施项目费+总价措施项目费+其他项目费+税前项目费+规费）
合 计
表-15