## Sheet1
标的序号 | 拟招标的名称 | 需求参数、适用范围
1 | 耗材、试剂一批（十四） 1 一次性使用防针刺造影导管留置针 | 1.供插入人体外周血管静脉系统进行高压造影剂输注，能够承受325psi（国际标准）的压力30s无泄露； 2.撤针时不需要额外操作，即可实现防止钢针误刺及防止再次使用的防针刺装置；不透X射线，产品不含PVC，不含DEHP； 3.止流夹带耐压325Psi的标记，具有的交错式防偏夹持结构，使用过程中不损伤延长管，有效防止夹偏，在阻断状态下通入20kpa的液压15s无液体通过； 4.留置针导管的断裂力满足：18G、20G和22G≥10 N，24N≥5N； 5.未开封和未破损的包装内产品无菌、无致热原。 适用范围 1：本产品临床用于造影检查时输注造影剂 2.CT室、核磁共振室用于增强造影 增强CT检查、增强核磁用于增强显影提升对比剂流速。
2 | 耗材、试剂一批（十四） 2 动脉血气针 | 适用范围：用于采集人体动脉血样。 需求参数： 1、2ml普通型 2、动脉血气针由贮样器(包括保护帽、外套、止血件、活塞、芯杆），普通采血针（包括针座、针管、护套），密封件组成。产品采用环氧乙烷灭菌，一次性使用。 3、采用真空冻干肝素，微量肝素约15IU/mL。
3 | 耗材、试剂一批（十四） 3 一次性使用黏膜切开刀 | 需求参数：产品由刀头，鞘管及手柄部分组成，刀头部分有I型，带陶瓷头两种刀头合二为一，鞘管长度有1800mm，2300mm，鞘管最小通过嵌道为2.8mm，手柄部分包括套管，连接器，连接件，双子环，手柄等。 适用范围：该产品与软性内窥镜配合使用，适用于ESD术式中，配合高频电刀利用高频电流切开组织，进行黏膜下组织的切开。